## COMP. SUBESTAÇÃO (DES.) (hidden)
Item | Código | Banco | Descrição | Und | Quant. | Valor Unit | Total
1.0 | [7 empty] | BDI DES. | UNIT C/ BDI | TOTAL C/ BDI
Composição | PMT-CP 0001 | Próprio | SUBESTAÇÃO AÉREA DE 112,5 KVA/13.800-380/220V COM QUADRO DE MEDIÇÃO E PROTEÇÃO GERAL, INCLUSIVE MALHA DE ATERRAMENTO. | UNIDADE | 1 | 34375.23 | 34375.23
Composição Auxiliar | 89273 | SINAPI | GUINDASTE HIDRÁULICO AUTOPROPELIDO, COM LANÇA TELESCÓPICA 28,80 M, CAPACIDADE MÁXIMA 30 T, POTÊNCIA 97 KW, TRAÇÃO 4 X 4 - CHI DIURNO. AF_11/2014 | CHI | 4 | 94.21 | 376.84 | 114.5594 | 122.8498 | 491.3994
Composição Auxiliar | 89272 | SINAPI | GUINDASTE HIDRÁULICO AUTOPROPELIDO, COM LANÇA TELESCÓPICA 28,80 M, CAPACIDADE MÁXIMA 30 T, POTÊNCIA 97 KW, TRAÇÃO 4 X 4 - CHP DIURNO. AF_11/2014 | CHP | 12 | 209.11 | 2509.32 | 762.8333 | 272.6794 | 3272.1533
Composição Auxiliar | 88247 | SINAPI | AUXILIAR DE ELETRICISTA COM ENCARGOS COMPLEMENTARES | H | 16 | 18.07 | 289.12 | 87.8925 | 23.5633 | 377.0125
Composição Auxiliar | 88266 | SINAPI | ELETROTÉCNICO COM ENCARGOS COMPLEMENTARES | H | 16 | 23.9 | 382.4 | 116.2496 | 31.1656 | 498.6496
Composição Auxiliar | 88264 | SINAPI | ELETRICISTA COM ENCARGOS COMPLEMENTARES | H | 16 | 22.97 | 367.52 | 111.7261 | 29.9529 | 479.2461
Composição Auxiliar | 88316 | SINAPI | SERVENTE COM ENCARGOS COMPLEMENTARES | H | 16 | 18.42 | 294.72 | 89.5949 | 24.0197 | 384.3149
Composição Auxiliar | 101946 | SINAPI | QUADRO DE MEDIÇÃO GERAL DE ENERGIA PARA 1 MEDIDOR DE SOBREPOR - FORNECIMENTO E INSTALAÇÃO. AF_10/2020 | UN | 1 | 167.5 | 167.5 | 50.92 | 218.42 | 218.42
Composição Auxiliar | 102105 | SINAPI | TRANSFORMADOR DE DISTRIBUIÇÃO, 112,5 KVA, TRIFÁSICO, 60 HZ, CLASSE 15 KV, IMERSO EM ÓLEO MINERAL, INSTALAÇÃO EM POSTE (NÃO INCLUSO SUPORTE) - FORNECIMENTO E INSTALAÇÃO. AF_12/2020 | UN | 1 | 17219.22 | 17219.22 | 5234.6429 | 22453.8629 | 22453.8629
Composição Auxiliar | 101881 | SINAPI | QUADRO DE DISTRIBUIÇÃO DE ENERGIA EM CHAPA DE AÇO GALVANIZADO, DE EMBUTIR, COM BARRAMENTO TRIFÁSICO, PARA 40 DISJUNTORES DIN 100A - FORNECIMENTO E INSTALAÇÃO. AF_10/2020 | UN | 1 | 951 | 951 | 289.104 | 1240.104 | 1240.104
Composição Auxiliar | 97893 | SINAPI | CAIXA ENTERRADA ELÉTRICA RETANGULAR, EM ALVENARIA COM BLOCOS DE CONCRETO, FUNDO COM BRITA, DIMENSÕES INTERNAS: 0,8X0,8X0,6 M. AF_12/2020 | UN | 1 | 466.32 | 466.32 | 141.7613 | 608.0813 | 608.0813
Composição Auxiliar | 91917 | SINAPI | CURVA 90 GRAUS PARA ELETRODUTO, PVC, ROSCÁVEL, DN 32 MM (1"), PARA CIRCUITOS TERMINAIS, INSTALADA EM PAREDE - FORNECIMENTO E INSTALAÇÃO. AF_12/2015 | UN | 1 | 16.93 | 16.93 | 5.1467 | 22.0767 | 22.0767
Composição Auxiliar | 93024 | SINAPI | CURVA 90 GRAUS PARA ELETRODUTO, PVC, ROSCÁVEL, DN 85 MM (3"), PARA REDE ENTERRADA DE DISTRIBUIÇÃO DE ENERGIA ELÉTRICA - FORNECIMENTO E INSTALAÇÃO. AF_12/2021 | UN | 2 | 53.51 | 107.02 | 32.5341 | 69.777 | 139.5541
Composição Auxiliar | 93011 | SINAPI | ELETRODUTO RÍGIDO ROSCÁVEL, PVC, DN 85 MM (3"), PARA REDE ENTERRADA DE DISTRIBUIÇÃO DE ENERGIA ELÉTRICA - FORNECIMENTO E INSTALAÇÃO. AF_12/2021 | M | 12 | 46.05 | 552.6 | 167.9904 | 60.0492 | 720.5904
Composição Auxiliar | 91872 | SINAPI | ELETRODUTO RÍGIDO ROSCÁVEL, PVC, DN 32 MM (1"), PARA CIRCUITOS TERMINAIS, INSTALADO EM PAREDE - FORNECIMENTO E INSTALAÇÃO. AF_12/2015 | M | 9 | 16.19 | 145.71 | 44.2958 | 21.1118 | 190.0058
Composição Auxiliar | 96985 | SINAPI | HASTE DE ATERRAMENTO 5/8 PARA SPDA - FORNECIMENTO E INSTALAÇÃO. AF_12/2017 | UN | 6 | 94.65 | 567.9 | 172.6416 | 123.4236 | 740.5416
Composição Auxiliar | 100605 | SINAPI | ASSENTAMENTO DE POSTE DE CONCRETO COM COMPRIMENTO NOMINAL DE 10 M, CARGA NOMINAL DE 600 DAN, ENGASTAMENTO BASE CONCRETADA COM 1 M DE CONCRETO E 0,6 M DE SOLO (NÃO INCLUI FORNECIMENTO). AF_11/2019 | UN | 1 | 985.35 | 985.35 | 299.5464 | 1284.8964 | 1284.8964
Insumo | 00000868 | SINAPI | CABO DE COBRE NU 25 MM2 MEIO-DURO | M | 25 | 26.82 | 670.5 | 203.832 | 34.9733 | 874.332
Insumo | 00000867 | SINAPI | CABO DE COBRE NU 50 MM2 MEIO-DURO | M | 35 | 56.27 | 1969.45 | 598.7128 | 73.3761 | 2568.1628
Insumo | 00003298 | SINAPI | FUSIVEL NH 200 A 250 AMPERES, TAMANHO 1, CAPACIDADE DE INTERRUPCAO DE 120 KA, TENSAO NOMIMNAL DE 500 V | UN | 3 | 140.62 | 421.86 | 128.2454 | 183.3685 | 550.1054
Insumo | 00034519 | SINAPI | CRUZETA DE CONCRETO LEVE, COMP. 2000 MM SECAO, 90 X 90 MM | UN | 5 | 112.82 | 564.1 | 171.4864 | 147.1173 | 735.5864
Insumo | 00003405 | SINAPI | ISOLADOR DE PORCELANA SUSPENSO, DISCO TIPO GARFO OLHAL, DIAMETRO DE 152 MM, PARA TENSAO DE *15* KV | UN | 9 | 85.36 | 768.24 | 233.545 | 111.3094 | 1001.785
Insumo | 00000421 | SINAPI | PORCA OLHAL M 16, EM ACO GALVANIZADO, DIAMETRO = 16 MM | UN | 3 | 22.02 | 66.06 | 20.0822 | 28.7141 | 86.1422
Insumo | 00004276 | SINAPI | PARA-RAIOS DE DISTRIBUICAO, TENSAO NOMINAL 15 KV, CORRENTE NOMINAL DE DESCARGA 5 KA | UN | 3 | 191.77 | 575.31 | 174.8942 | 250.0681 | 750.2042
Insumo | 00000437 | SINAPI | PARAFUSO M16 EM ACO GALVANIZADO, COMPRIMENTO = 400 MM, DIAMETRO = 16 MM, ROSCA DUPLA | UN | 4 | 29.56 | 118.24 | 35.945 | 38.5462 | 154.185
Insumo | 00000433 | SINAPI | PARAFUSO M16 EM ACO GALVANIZADO, COMPRIMENTO = 350 MM, DIAMETRO = 16 MM, ROSCA MAQUINA, CABECA QUADRADA | UN | 10 | 22.25 | 222.5 | 67.64 | 29.014 | 290.14
Insumo | 00011927 | SINAPI | ABRACADEIRA, GALVANIZADA/ZINCADA, ROSCA SEM FIM, PARAFUSO INOX, LARGURA FITA *12,6 A *14 MM, D = 2" A 2 1/2" | UN | 6 | 10.17 | 61.02 | 18.5501 | 13.2617 | 79.5701
Insumo | 00000430 | SINAPI | PARAFUSO M16 EM ACO GALVANIZADO, COMPRIMENTO = 125 MM, DIAMETRO = 16 MM, ROSCA MAQUINA, CABECA QUADRADA | UN | 4 | 11.31 | 45.24 | 13.753 | 14.7482 | 58.993
Insumo | 00000402 | SINAPI | GANCHO OLHAL EM ACO GALVANIZADO, ESPESSURA 16MM, ABERTURA 21MM | UN | 3 | 18.11 | 54.33 | 16.5163 | 23.6154 | 70.8463
Insumo | 00007581 | SINAPI | SAPATILHA EM ACO GALVANIZADO PARA CABOS COM DIAMETRO NOMINAL ATE 5/8" | UN | 3 | 5.14 | 15.42 | 4.6877 | 6.7026 | 20.1077
Insumo | 00011272 | SINAPI | ALCA PREFORMADA DE DISTRIBUICAO, EM ACO GALVANIZADO, PARA CONDUTORES DE ALUMINIO AWG 2 (CAA 6/1 OU CA 7 FIOS) | UN | 3 | 8.64 | 25.92 | 7.8797 | 11.2666 | 33.7997
Insumo | 00003406 | SINAPI | ISOLADOR DE PORCELANA, TIPO PINO MONOCORPO, PARA TENSAO DE *15* KV | UN | 9 | 26.13 | 235.17 | 71.4917 | 34.0735 | 306.6617
Insumo | 00041209 | SINAPI | POSTE DE CONCRETO ARMADO DE SECAO DUPLO T, EXTENSAO DE 12,00 M, RESISTENCIA DE 600 DAN, TIPO B | UN | 1 | 2513.83 | 2513.83 | 764.2043 | 3278.0343 | 3278.0343
Insumo | 00001539 | SINAPI | CONECTOR METALICO TIPO PARAFUSO FENDIDO (SPLIT BOLT), PARA CABOS ATE 16 MM2 | UN | 2 | 9.28 | 18.56 | 5.6422 | 12.1011 | 24.2022
Insumo | 00011854 | SINAPI | CONECTOR METALICO TIPO PARAFUSO FENDIDO (SPLIT BOLT), PARA CABOS ATE 35 MM2 | UN | 2 | 12.24 | 24.48 | 7.4419 | 15.961 | 31.9219
Insumo | 00001892 | SINAPI | LUVA EM PVC RIGIDO ROSCAVEL, DE 1", PARA ELETRODUTO | UN | 4 | 2.29 | 9.16 | 2.7846 | 2.9862 | 11.9446
Insumo | 00001896 | SINAPI | LUVA EM PVC RIGIDO ROSCAVEL, DE 3", PARA ELETRODUTO | UN | 6 | 21.1 | 126.6 | 38.4864 | 27.5144 | 165.0864
Insumo | 00002374 | SINAPI | DISJUNTOR TERMOMAGNETICO TRIPOLAR 150 A / 600 V, TIPO FXD / ICC - 35 KA | UN | 1 | 469.77 | 469.77 | 142.8101 | 612.5801 | 612.5801
[5 empty] | Valor com BDI => |  | 44825.2999 | 10450.0699 | 31555.3656 | 44825.2999
Item | Código | Banco | Descrição | Und | Quant. | Valor Unit | Total
2.0 | [7 empty] | BDI DES. | UNIT C/ BDI | TOTAL C/ BDI
Composição | PMT-CP 0002 | Próprio | SUBESTAÇÃO AÉREA DE 75 KVA/13.800-380/220V COM QUADRO DE MEDIÇÃO E PROTEÇÃO GERAL, INCLUSIVE MALHA DE ATERRAMENTO. | UNIDADE | 1 | 31050.46 | 31050.46
Composição Auxiliar | 89273 | SINAPI | GUINDASTE HIDRÁULICO AUTOPROPELIDO, COM LANÇA TELESCÓPICA 28,80 M, CAPACIDADE MÁXIMA 30 T, POTÊNCIA 97 KW, TRAÇÃO 4 X 4 - CHI DIURNO. AF_11/2014 | CHI | 4 | 94.21 | 376.84 | 114.5594 | 122.8498 | 491.3994
Composição Auxiliar | 89272 | SINAPI | GUINDASTE HIDRÁULICO AUTOPROPELIDO, COM LANÇA TELESCÓPICA 28,80 M, CAPACIDADE MÁXIMA 30 T, POTÊNCIA 97 KW, TRAÇÃO 4 X 4 - CHP DIURNO. AF_11/2014 | CHP | 12 | 209.11 | 2509.32 | 762.8333 | 272.6794 | 3272.1533
Composição Auxiliar | 88247 | SINAPI | AUXILIAR DE ELETRICISTA COM ENCARGOS COMPLEMENTARES | H | 16 | 18.07 | 289.12 | 87.8925 | 23.5633 | 377.0125
Composição Auxiliar | 88266 | SINAPI | ELETROTÉCNICO COM ENCARGOS COMPLEMENTARES | H | 16 | 23.9 | 382.4 | 116.2496 | 31.1656 | 498.6496
Composição Auxiliar | 88264 | SINAPI | ELETRICISTA COM ENCARGOS COMPLEMENTARES | H | 16 | 22.97 | 367.52 | 111.7261 | 29.9529 | 479.2461
Composição Auxiliar | 88316 | SINAPI | SERVENTE COM ENCARGOS COMPLEMENTARES | H | 16 | 18.42 | 294.72 | 89.5949 | 24.0197 | 384.3149
Composição Auxiliar | 101946 | SINAPI | QUADRO DE MEDIÇÃO GERAL DE ENERGIA PARA 1 MEDIDOR DE SOBREPOR - FORNECIMENTO E INSTALAÇÃO. AF_10/2020 | UN | 1 | 167.5 | 167.5 | 50.92 | 218.42 | 218.42
Composição Auxiliar | 102104 | SINAPI | TRANSFORMADOR DE DISTRIBUIÇÃO, 75 KVA, TRIFÁSICO, 60 HZ, CLASSE 15 KV, IMERSO EM ÓLEO MINERAL, INSTALAÇÃO EM POSTE (NÃO INCLUSO SUPORTE) - FORNECIMENTO E INSTALAÇÃO. AF_12/2020 | UN | 1 | 14001.75 | 14001.75 | 4256.532 | 18258.282 | 18258.282
Composição Auxiliar | 101881 | SINAPI | QUADRO DE DISTRIBUIÇÃO DE ENERGIA EM CHAPA DE AÇO GALVANIZADO, DE EMBUTIR, COM BARRAMENTO TRIFÁSICO, PARA 40 DISJUNTORES DIN 100A - FORNECIMENTO E INSTALAÇÃO. AF_10/2020 | UN | 1 | 951 | 951 | 289.104 | 1240.104 | 1240.104
Composição Auxiliar | 97893 | SINAPI | CAIXA ENTERRADA ELÉTRICA RETANGULAR, EM ALVENARIA COM BLOCOS DE CONCRETO, FUNDO COM BRITA, DIMENSÕES INTERNAS: 0,8X0,8X0,6 M. AF_12/2020 | UN | 1 | 466.32 | 466.32 | 141.7613 | 608.0813 | 608.0813
Composição Auxiliar | 91917 | SINAPI | CURVA 90 GRAUS PARA ELETRODUTO, PVC, ROSCÁVEL, DN 32 MM (1"), PARA CIRCUITOS TERMINAIS, INSTALADA EM PAREDE - FORNECIMENTO E INSTALAÇÃO. AF_12/2015 | UN | 1 | 16.93 | 16.93 | 5.1467 | 22.0767 | 22.0767
Composição Auxiliar | 93022 | SINAPI | CURVA 90 GRAUS PARA ELETRODUTO, PVC, ROSCÁVEL, DN 75 MM (2 1/2"), PARA REDE ENTERRADA DE DISTRIBUIÇÃO DE ENERGIA ELÉTRICA - FORNECIMENTO E INSTALAÇÃO. AF_12/2021 | UN | 2 | 51.4 | 102.8 | 31.2512 | 67.0256 | 134.0512
Composição Auxiliar | 93010 | SINAPI | ELETRODUTO RÍGIDO ROSCÁVEL, PVC, DN 75 MM (2 1/2"), PARA REDE ENTERRADA DE DISTRIBUIÇÃO DE ENERGIA ELÉTRICA - FORNECIMENTO E INSTALAÇÃO. AF_12/2021 | M | 12 | 37.46 | 449.52 | 136.6541 | 48.8478 | 586.1741
Composição Auxiliar | 91872 | SINAPI | ELETRODUTO RÍGIDO ROSCÁVEL, PVC, DN 32 MM (1"), PARA CIRCUITOS TERMINAIS, INSTALADO EM PAREDE - FORNECIMENTO E INSTALAÇÃO. AF_12/2015 | M | 9 | 16.19 | 145.71 | 44.2958 | 21.1118 | 190.0058
Composição Auxiliar | 96985 | SINAPI | HASTE DE ATERRAMENTO 5/8 PARA SPDA - FORNECIMENTO E INSTALAÇÃO. AF_12/2017 | UN | 6 | 94.65 | 567.9 | 172.6416 | 123.4236 | 740.5416
Composição Auxiliar | 100605 | SINAPI | ASSENTAMENTO DE POSTE DE CONCRETO COM COMPRIMENTO NOMINAL DE 10 M, CARGA NOMINAL DE 600 DAN, ENGASTAMENTO BASE CONCRETADA COM 1 M DE CONCRETO E 0,6 M DE SOLO (NÃO INCLUI FORNECIMENTO). AF_11/2019 | UN | 1 | 985.35 | 985.35 | 299.5464 | 1284.8964 | 1284.8964
Insumo | 00000868 | SINAPI | CABO DE COBRE NU 25 MM2 MEIO-DURO | M | 25 | 26.82 | 670.5 | 203.832 | 34.9733 | 874.332
Insumo | 00000867 | SINAPI | CABO DE COBRE NU 50 MM2 MEIO-DURO | M | 35 | 56.27 | 1969.45 | 598.7128 | 73.3761 | 2568.1628
Insumo | 00003298 | SINAPI | FUSIVEL NH 200 A 250 AMPERES, TAMANHO 1, CAPACIDADE DE INTERRUPCAO DE 120 KA, TENSAO NOMIMNAL DE 500 V | UN | 3 | 140.62 | 421.86 | 128.2454 | 183.3685 | 550.1054
Insumo | 00034519 | SINAPI | CRUZETA DE CONCRETO LEVE, COMP. 2000 MM SECAO, 90 X 90 MM | UN | 5 | 112.82 | 564.1 | 171.4864 | 147.1173 | 735.5864
Insumo | 00003405 | SINAPI | ISOLADOR DE PORCELANA SUSPENSO, DISCO TIPO GARFO OLHAL, DIAMETRO DE 152 MM, PARA TENSAO DE *15* KV | UN | 9 | 85.36 | 768.24 | 233.545 | 111.3094 | 1001.785
Insumo | 00000421 | SINAPI | PORCA OLHAL M 16, EM ACO GALVANIZADO, DIAMETRO = 16 MM | UN | 3 | 22.02 | 66.06 | 20.0822 | 28.7141 | 86.1422
Insumo | 00004276 | SINAPI | PARA-RAIOS DE DISTRIBUICAO, TENSAO NOMINAL 15 KV, CORRENTE NOMINAL DE DESCARGA 5 KA | UN | 3 | 191.77 | 575.31 | 174.8942 | 250.0681 | 750.2042
Insumo | 00000437 | SINAPI | PARAFUSO M16 EM ACO GALVANIZADO, COMPRIMENTO = 400 MM, DIAMETRO = 16 MM, ROSCA DUPLA | UN | 4 | 29.56 | 118.24 | 35.945 | 38.5462 | 154.185
Insumo | 00000433 | SINAPI | PARAFUSO M16 EM ACO GALVANIZADO, COMPRIMENTO = 350 MM, DIAMETRO = 16 MM, ROSCA MAQUINA, CABECA QUADRADA | UN | 10 | 22.25 | 222.5 | 67.64 | 29.014 | 290.14
Insumo | 00011927 | SINAPI | ABRACADEIRA, GALVANIZADA/ZINCADA, ROSCA SEM FIM, PARAFUSO INOX, LARGURA FITA *12,6 A *14 MM, D = 2" A 2 1/2" | UN | 6 | 10.17 | 61.02 | 18.5501 | 13.2617 | 79.5701
Insumo | 00000430 | SINAPI | PARAFUSO M16 EM ACO GALVANIZADO, COMPRIMENTO = 125 MM, DIAMETRO = 16 MM, ROSCA MAQUINA, CABECA QUADRADA | UN | 4 | 11.31 | 45.24 | 13.753 | 14.7482 | 58.993
Insumo | 00000402 | SINAPI | GANCHO OLHAL EM ACO GALVANIZADO, ESPESSURA 16MM, ABERTURA 21MM | UN | 3 | 18.11 | 54.33 | 16.5163 | 23.6154 | 70.8463
Insumo | 00007581 | SINAPI | SAPATILHA EM ACO GALVANIZADO PARA CABOS COM DIAMETRO NOMINAL ATE 5/8" | UN | 3 | 5.14 | 15.42 | 4.6877 | 6.7026 | 20.1077
Insumo | 00011272 | SINAPI | ALCA PREFORMADA DE DISTRIBUICAO, EM ACO GALVANIZADO, PARA CONDUTORES DE ALUMINIO AWG 2 (CAA 6/1 OU CA 7 FIOS) | UN | 3 | 8.64 | 25.92 | 7.8797 | 11.2666 | 33.7997
Insumo | 00003406 | SINAPI | ISOLADOR DE PORCELANA, TIPO PINO MONOCORPO, PARA TENSAO DE *15* KV | UN | 9 | 26.13 | 235.17 | 71.4917 | 34.0735 | 306.6617
Insumo | 00041209 | SINAPI | POSTE DE CONCRETO ARMADO DE SECAO DUPLO T, EXTENSAO DE 12,00 M, RESISTENCIA DE 600 DAN, TIPO B | UN | 1 | 2513.83 | 2513.83 | 764.2043 | 3278.0343 | 3278.0343
Insumo | 00001539 | SINAPI | CONECTOR METALICO TIPO PARAFUSO FENDIDO (SPLIT BOLT), PARA CABOS ATE 16 MM2 | UN | 2 | 9.28 | 18.56 | 5.6422 | 12.1011 | 24.2022
Insumo | 00011854 | SINAPI | CONECTOR METALICO TIPO PARAFUSO FENDIDO (SPLIT BOLT), PARA CABOS ATE 35 MM2 | UN | 2 | 12.24 | 24.48 | 7.4419 | 15.961 | 31.9219
Insumo | 00001892 | SINAPI | LUVA EM PVC RIGIDO ROSCAVEL, DE 1", PARA ELETRODUTO | UN | 4 | 2.29 | 9.16 | 2.7846 | 2.9862 | 11.9446
Insumo | 00001896 | SINAPI | LUVA EM PVC RIGIDO ROSCAVEL, DE 3", PARA ELETRODUTO | UN | 6 | 21.1 | 126.6 | 38.4864 | 27.5144 | 165.0864
Insumo | 00002374 | SINAPI | DISJUNTOR TERMOMAGNETICO TRIPOLAR 150 A / 600 V, TIPO FXD / ICC - 35 KA | UN | 1 | 469.77 | 469.77 | 142.8101 | 612.5801 | 612.5801
[5 empty] | Valor com BDI => |  | 40489.7998 | 9439.3398 | 27345.8319 | 40489.7998

## COMP. SUBESTAÇÃO (NÃO-DES)
ANEXO 1 - COMPOSIÇÕES UNITÁRIAS
Item | Código | Banco | Descrição | Und | Quant. | Valor Unit c/ BDI | Total c/ BDI
1.0 | [8 empty] | BDI DES. | UNIT C/ BDI | TOTAL C/ BDI
Composição | PMT-CP 0001 | Próprio | SUBESTAÇÃO AÉREA DE 112,5 KVA/13.800-380/220V COM QUADRO DE MEDIÇÃO E PROTEÇÃO GERAL, INCLUSIVE MALHA DE ATERRAMENTO. | UNIDADE | 1 | 53137.6366 | 53137.6366
Composição Auxiliar | 89273 | SINAPI | GUINDASTE HIDRÁULICO AUTOPROPELIDO, COM LANÇA TELESCÓPICA 28,80 M, CAPACIDADE MÁXIMA 30 T, POTÊNCIA 97 KW, TRAÇÃO 4 X 4 - CHI DIURNO. AF_11/2014 | CHI | 4 | 121.2103 | 484.8412 | 97.64 | 23.5703 | 121.2103 | 484.8412
Composição Auxiliar | 89272 | SINAPI | GUINDASTE HIDRÁULICO AUTOPROPELIDO, COM LANÇA TELESCÓPICA 28,80 M, CAPACIDADE MÁXIMA 30 T, POTÊNCIA 97 KW, TRAÇÃO 4 X 4 - CHP DIURNO. AF_11/2014 | CHP | 20 | 263.8472 | 5276.9431 | 212.54 | 51.3072 | 263.8472 | 5276.9431
Composição Auxiliar | 88247 | SINAPI | AUXILIAR DE ELETRICISTA COM ENCARGOS COMPLEMENTARES | H | 24 | 24.828 | 595.872 | 20 | 4.828 | 24.828 | 595.872
Composição Auxiliar | 88266 | SINAPI | ELETROTÉCNICO COM ENCARGOS COMPLEMENTARES | H | 24 | 33.2199 | 797.2767 | 26.76 | 6.4599 | 33.2199 | 797.2767
Composição Auxiliar | 88264 | SINAPI | ELETRICISTA COM ENCARGOS COMPLEMENTARES | H | 72 | 31.8916 | 2296.1928 | 25.69 | 6.2016 | 31.8916 | 2296.1928
Composição Auxiliar | 88316 | SINAPI | SERVENTE COM ENCARGOS COMPLEMENTARES | H | 12 | 25.3494 | 304.1927 | 20.42 | 4.9294 | 25.3494 | 304.1927
Composição Auxiliar | 88309 | SINAPI | PEDREIRO COM ENCARGOS COMPLEMENTARES | H | 12 | 75.5888 | 907.0662 | 60.89 | 14.6988 | 75.5888 | 907.0662
Insumo | 11275 | SINAPI | ALCA PREFORMADA DE SERVICO, EM ACO GALVANIZADO, PARA CONDUTORES DE ALUMINIO AWG 4 (CAA 6/1) | UN | 3 | 3.7366 | 11.2098 | 3.01 | 0.72661 | 3.7366 | 11.2098
Insumo | 39214 | SINAPI | ARRUELA EM ALUMINIO, COM ROSCA, DE 2 1/2", PARA ELETRODUTO | UN | 2 | 4.7297 | 9.4595 | 3.81 | 0.91973 | 4.7297 | 9.4595
Insumo | 379 | SINAPI | ARRUELA QUADRADA EM ACO GALVANIZADO, DIMENSAO = 38 MM, ESPESSURA = 3MM, DIAMETRO DO FURO= 18 MM | UN | 34 | 1.949 | 66.2659 | 1.57 | 0.379 | 1.949 | 66.2659
Insumo | 39180 | SINAPI | BUCHA EM ALUMINIO, COM ROSCA, DE 2 1/2", PARA ELETRODUTO | UN | 3 | 7.8829 | 23.6487 | 6.35 | 1.5329 | 7.8829 | 23.6487
Insumo | 868 | SINAPI | CABO DE COBRE NU 25 MM2 MEIO-DURO | M | 8.5 | 32.5371 | 276.5653 | 26.21 | 6.3271 | 32.5371 | 276.5653
Insumo | 867 | SINAPI | CABO DE COBRE NU 50 MM2 MEIO-DURO | M | 23 | 68.277 | 1570.371 | 55 | 13.277 | 68.277 | 1570.371
Insumo | COT1 | SINAPI | CABO FLEXÍVEL OU RÍGIDO PVC 95 MM 1 KV | M | 42 | 107.5052 | 4515.2201 | 86.6 | 20.9052 | 107.5052 | 4515.2201
Insumo | 34643 | SINAPI | CAIXA DE INSPECAO PARA ATERRAMENTO E PARA RAIOS, EM POLIPROPILENO, DIAMETRO = 300 MM X ALTURA = 400 MM | UN | 5 | 48.1539 | 240.7695 | 38.79 | 9.3639 | 48.1539 | 240.7695
Insumo | COT2 | SINAPI | CAEÇOTE DE AL 2,5" | UN | 1 | 29.297 | 29.297 | 23.6 | 5.697 | 29.297 | 29.297
Insumo | COT3 | SINAPI | CHAVE-FUSÍVEL DE DISTRIBUIÇÃO, 15 KV - 100 A | UN | 3 | 462.8808 | 1388.6425 | 372.87 | 90.0108 | 462.8808 | 1388.6425
Insumo | 1545 | SINAPI | TERMINAL METALICO A PRESSAO PARA 1 CABO DE 50 A 70 MM2, COM 2 FUROS PARA FIXACAO | UN | 1 | 91.2801 | 91.2801 | 73.53 | 17.7501 | 91.2801 | 91.2801
Insumo | 1590 | SINAPI | TERMINAL METALICO A PRESSAO PARA 1 CABO DE 95 MM2, COM 1 FURO DE FIXACAO | UN | 12 | 23.959 | 287.5082 | 19.3 | 4.659 | 23.959 | 287.5082
Insumo | COT4 | SINAPI | CONETOR ATR ACO 35/HA 13 | UN | 5 | 30.6129 | 153.0646 | 24.66 | 5.9529 | 30.6129 | 153.0646
Insumo | COT5 | SINAPI | CRUZETA DE CONCRETO TIPO T 1,9 m | UN | 3 | 196.56 | 589.68 | 168.33 | 40.6349 | 208.9649 | 626.8946
Insumo | COT6 | SINAPI | CUBÍCULO MEDIÇÃO TIPO F4 | UN | 1 | 3222.58 | 3222.58 | 2789.25 | 673.325 | 3462.575 | 3462.575
Insumo | 1815 | SINAPI | CURVA 90 GRAUS DE FERRO GALVANIZADO, COM ROSCA BSP MACHO, DE 2 1/2" | UN | 1 | 371.8614 | 371.8614 | 299.55 | 72.3114 | 371.8614 | 371.8614
Insumo | COT7 | SINAPI | DISJUNTOR 3P 175A 10KA CX MOLDADA | UN | 1 | 630.7429 | 630.7429 | 508.09 | 122.6529 | 630.7429 | 630.7429
Insumo | COT8 | SINAPI | ELTRODUTO GALVANIZADO PESADO 2,5" 6MT | UN | 1 | 730.2411 | 730.2411 | 588.24 | 142.0011 | 730.2411 | 730.2411
Insumo | COT9 | SINAPI | FECHO DE FITA DE AÇO INOX | UN | 8 | 1.3407 | 10.7257 | 1.08 | 0.26071 | 1.3407 | 10.7257
Insumo | 406 | SINAPI | FITA ACO INOX PARA CINTAR POSTE, L = 19 MM, E = 0,5 MM (ROLO DE 30M) | UN | 13 | 3.4139 | 44.38 | 2.75 | 0.66385 | 3.4139 | 44.38
Insumo | COT10 | SINAPI | FITA ISOL EPR AUTO-FUSAO PRETA 19MMX10M | UN | 1 | 54.4975 | 54.4975 | 43.9 | 10.5975 | 54.4975 | 54.4975
Insumo | 20111 | SINAPI | FITA ISOLANTE ADESIVA ANTICHAMA, USO ATE 750 V, EM ROLO DE 19 MM X 20 M | UN | 1 | 31.3205 | 31.3205 | 25.23 | 6.0905 | 31.3205 | 31.3205
Insumo | 20111 | SINAPI | FITA ISOLANTE ADESIVA ANTICHAMA, USO ATE 750 V, EM ROLO DE 19 MM X 20 M | UN | 1 | 31.3205 | 31.3205 | 25.23 | 6.0905 | 31.3205 | 31.3205
Insumo | 20111 | SINAPI | FITA ISOLANTE ADESIVA ANTICHAMA, USO ATE 750 V, EM ROLO DE 19 MM X 20 M | UN | 1 | 31.3205 | 31.3205 | 25.23 | 6.0905 | 31.3205 | 31.3205
Insumo | 20111 | SINAPI | FITA ISOLANTE ADESIVA ANTICHAMA, USO ATE 750 V, EM ROLO DE 19 MM X 20 M | UN | 1 | 31.3205 | 31.3205 | 25.23 | 6.0905 | 31.3205 | 31.3205
Insumo | 20111 | SINAPI | FITA ISOLANTE ADESIVA ANTICHAMA, USO ATE 750 V, EM ROLO DE 19 MM X 20 M | UN | 1 | 31.3205 | 31.3205 | 25.23 | 6.0905 | 31.3205 | 31.3205
Insumo | 402 | SINAPI | GANCHO OLHAL EM ACO GALVANIZADO, ESPESSURA 16MM, ABERTURA 21MM | UN | 3 | 19.5521 | 58.6562 | 15.75 | 3.802 | 19.5521 | 58.6562
Insumo | 3378 | SINAPI | HASTE DE ATERRAMENTO EM ACO COM 3,00 M DE COMPRIMENTO E DN = 3/4", REVESTIDA COM BAIXA CAMADA DE COBRE, SEM CONECTOR | UN | 5 | 166.2483 | 831.2414 | 133.92 | 32.3283 | 166.2483 | 831.2414
Insumo | 101547 | SINAPI | ISOLADOR, TIPO DISCO, PARA TENSÃO 15 KV - FORNECIMENTO E INSTALAÇÃO. AF_07/2020 | UN | 3 | 108.1011 | 324.3033 | 87.08 | 21.0211 | 108.1011 | 324.3033
Insumo | 101546 | SINAPI | ISOLADOR, TIPO PINO, PARA TENSÃO 15 KV - FORNECIMENTO E INSTALAÇÃO. AF_07/2020 | UN | 3 | 34.573 | 103.719 | 27.85 | 6.723 | 34.573 | 103.719
Insumo | 3913 | SINAPI | LUVA DE FERRO GALVANIZADO, COM ROSCA BSP, DE 2 1/2" | UN | 2 | 83.3973 | 166.7945 | 67.18 | 16.2173 | 83.3973 | 166.7945
Insumo | COT11 | SINAPI | MANILHA-SAPATILHA | UN | 3 | 29.235 | 87.7049 | 23.55 | 5.685 | 29.235 | 87.7049
Insumo | COT12 | SINAPI | MASSA DE CALAFETAR | UN | 1 | 36.7951 | 36.7951 | 29.64 | 7.1551 | 36.7951 | 36.7951
Insumo | 429 | SINAPI | PARAFUSO M16 EM ACO GALVANIZADO, COMPRIMENTO = 300 MM, DIAMETRO = 16 MM, ROSCA DUPLA | UN | 6 | 29.086 | 174.516 | 23.43 | 5.656 | 29.086 | 174.516
Insumo | 437 | SINAPI | PARAFUSO M16 EM ACO GALVANIZADO, COMPRIMENTO = 400 MM, DIAMETRO = 16 MM, ROSCA DUPLA | UN | 2 | 38.4462 | 76.8923 | 30.97 | 7.4762 | 38.4462 | 76.8923
Insumo | 11790 | SINAPI | PARAFUSO M16 EM ACO GALVANIZADO, COMPRIMENTO = 450 MM, DIAMETRO = 16 MM, ROSCA MAQUINA, CABECA QUADRADA | UN | 2 | 43.6104 | 87.2208 | 35.13 | 8.4804 | 43.6104 | 87.2208
Insumo | 4276 | SINAPI | PARA-RAIOS DE DISTRIBUICAO, TENSAO NOMINAL 15 KV, CORRENTE NOMINAL DE DESCARGA 5 KA | UN | 3 | 246.0455 | 738.1364 | 198.2 | 47.8455 | 246.0455 | 738.1364
Insumo | COT13 | SINAPI | PINO CURTO DE AÇO CARBONO - 192 MM ISOLADOR POL DE 15 KV | UN | 3 | 33.0709 | 99.2127 | 26.64 | 6.4309 | 33.0709 | 99.2127
Insumo | 41209 | SINAPI | POSTE DE CONCRETO ARMADO DE SECAO DUPLO T, EXTENSAO DE 12,00 M, RESISTENCIA DE 600 DAN, TIPO B | UN | 1 | 2975.0027 | 2975.0027 | 2396.49 | 578.5127 | 2975.0027 | 2975.0027
Insumo | 7581 | SINAPI | SAPATILHA EM ACO GALVANIZADO PARA CABOS COM DIAMETRO NOMINAL ATE 5/8" | UN | 1 | 5.5491 | 5.5491 | 4.47 | 1.0791 | 5.5491 | 5.5491
Insumo | 5076 | SINAPI | GRAMPO DE ACO POLIDO 1 " X 9 | UN | 1 | 25.5108 | 25.5108 | 20.55 | 4.9608 | 25.5108 | 25.5108
Insumo | 102110 | SINAPI | SUPORTE PARA TRANSFORMADOR EM POSTE DE CONCRETO DUPLO T - FORNECIMENTO E INSTALAÇÃO. AF_12/2020 | UN | 2 | 253.1835 | 506.3671 | 203.95 | 49.2335 | 253.1835 | 506.3671
Insumo | 102105 | SINAPI | TRANSFORMADOR DE DISTRIBUIÇÃO, 112,5 KVA, TRIFÁSICO, 60 HZ, CLASSE 15 KV, IMERSO EM ÓLEO MINERAL, INSTALAÇÃO EM POSTE (NÃO INCLUSO SUPORTE) - FORNECIMENTO E INSTALAÇÃO. AF_12/2020 | UN | 1 | 21425.8067 | 21425.8067 | 17259.39 | 4166.4167 | 21425.8067 | 21425.8067
[9 empty] | 0 | 0 | 0
[5 empty] | Valor com BDI => |  | 53137.6366 |  | 6351.4199 | 32662.1899 | 53137.6366
Item | Código | Banco | Descrição | Und | Quant. | Valor Unit C/BDI | Total C/BDI
2.0 | [8 empty] | BDI DES. | UNIT C/ BDI | TOTAL C/ BDI
Composição | PMT-CP 0002 | Próprio | SUBESTAÇÃO AÉREA DE 75 KVA/13.800-380/220V COM QUADRO DE MEDIÇÃO E PROTEÇÃO GERAL, INCLUSIVE MALHA DE ATERRAMENTO. | UNIDADE | 1 | 44590.0795 | 44590.0795
Composição Auxiliar | 89273 | SINAPI | GUINDASTE HIDRÁULICO AUTOPROPELIDO, COM LANÇA TELESCÓPICA 28,80 M, CAPACIDADE MÁXIMA 30 T, POTÊNCIA 97 KW, TRAÇÃO 4 X 4 - CHI DIURNO. AF_11/2014 | CHI | 4 | 121.2103 | 484.8412 | 97.64 | 23.5703 | 121.2103 | 484.8412
Composição Auxiliar | 89272 | SINAPI | GUINDASTE HIDRÁULICO AUTOPROPELIDO, COM LANÇA TELESCÓPICA 28,80 M, CAPACIDADE MÁXIMA 30 T, POTÊNCIA 97 KW, TRAÇÃO 4 X 4 - CHP DIURNO. AF_11/2014 | CHP | 20 | 263.8472 | 5276.9431 | 212.54 | 51.3072 | 263.8472 | 5276.9431
Composição Auxiliar | 88247 | SINAPI | AUXILIAR DE ELETRICISTA COM ENCARGOS COMPLEMENTARES | H | 24 | 24.828 | 595.872 | 20 | 4.828 | 24.828 | 595.872
Composição Auxiliar | 88266 | SINAPI | ELETROTÉCNICO COM ENCARGOS COMPLEMENTARES | H | 24 | 33.2199 | 797.2767 | 26.76 | 6.4599 | 33.2199 | 797.2767
Composição Auxiliar | 88264 | SINAPI | ELETRICISTA COM ENCARGOS COMPLEMENTARES | H | 72 | 31.8916 | 2296.1928 | 25.69 | 6.2016 | 31.8916 | 2296.1928
Composição Auxiliar | 88316 | SINAPI | SERVENTE COM ENCARGOS COMPLEMENTARES | H | 12 | 25.3494 | 304.1927 | 20.42 | 4.9294 | 25.3494 | 304.1927
Composição Auxiliar | 88309 | SINAPI | PEDREIRO COM ENCARGOS COMPLEMENTARES | H | 12 | 75.5888 | 907.0662 | 60.89 | 14.6988 | 75.5888 | 907.0662
Composição Auxiliar | 11275 | SINAPI | ALCA PREFORMADA DE SERVICO, EM ACO GALVANIZADO, PARA CONDUTORES DE ALUMINIO AWG 4 (CAA 6/1) | UN | 3 | 3.7366 | 11.2098 | 3.01 | 0.72661 | 3.7366 | 11.2098
Composição Auxiliar | 39213 | SINAPI | ARRUELA EM ALUMINIO, COM ROSCA, DE 2", PARA ELETRODUTO | UN | 2 | 3.3394 | 6.6787 | 2.69 | 0.64937 | 3.3394 | 6.6787
Composição Auxiliar | 379 | SINAPI | ARRUELA QUADRADA EM ACO GALVANIZADO, DIMENSAO = 38 MM, ESPESSURA = 3MM, DIAMETRO DO FURO= 18 MM | UN | 34 | 1.949 | 66.2659 | 1.57 | 0.379 | 1.949 | 66.2659
Composição Auxiliar | 39179 | SINAPI | BUCHA EM ALUMINIO, COM ROSCA, DE 2", PARA ELETRODUTO | UN | 3 | 6.9767 | 20.93 | 5.62 | 1.3567 | 6.9767 | 20.93
Composição Auxiliar | 841 | SINAPI | CABO DE ALUMINIO NU COM ALMA DE ACO, BITOLA 4 AWG | M | 12 | 63.8576 | 766.2914 | 51.44 | 12.4176 | 63.8576 | 766.2914
Composição Auxiliar | 868 | SINAPI | CABO DE COBRE NU 25 MM2 MEIO-DURO | M | 8.5 | 32.5371 | 276.5653 | 26.21 | 6.3271 | 32.5371 | 276.5653
Composição Auxiliar | 867 | SINAPI | CABO DE COBRE NU 50 MM2 MEIO-DURO | M | 23 | 68.277 | 1570.371 | 55 | 13.277 | 68.277 | 1570.371
Composição Auxiliar | COT1 | SINAPI | CABO FLEXÍVEL OU RÍGIDO PVC 50 MM 1 KV | M | 40 | 56.7072 | 2268.2861 | 45.68 | 11.0272 | 56.7072 | 2268.2861
Composição Auxiliar | 34643 | SINAPI | CAIXA DE INSPECAO PARA ATERRAMENTO E PARA RAIOS, EM POLIPROPILENO, DIAMETRO = 300 MM X ALTURA = 400 MM | UN | 5 | 48.1539 | 240.7695 | 38.79 | 9.3639 | 48.1539 | 240.7695
Composição Auxiliar | COT2 | SINAPI | CABEÇOTE DE AL 2" | UN | 1 | 17.2182 | 17.2182 | 13.87 | 3.3482 | 17.2182 | 17.2182
Insumo | COT3 | SINAPI | CHAVE-FUSÍVEL DE DISTRIBUIÇÃO, 15 KV - 100 A | M | 3 | 462.8808 | 1388.6425 | 372.87 | 90.0108 | 462.8808 | 1388.6425
Insumo | 1590 | SINAPI | TERMINAL METALICO A PRESSAO PARA 1 CABO DE 95 MM2, COM 1 FURO DE FIXACAO | UN | 1 | 23.959 | 23.959 | 19.3 | 4.659 | 23.959 | 23.959
Insumo | 2414005 | SINAPI | CONECTOR TERMINAL DE PRESSÃO 25 MM COMLETO | UN | 12 | 38.5331 | 462.3967 | 31.04 | 7.4931 | 38.5331 | 462.3967
Insumo | 1545 | SINAPI | TERMINAL METALICO A PRESSAO PARA 1 CABO DE 50 A 70 MM2, COM 2 FUROS PARA FIXACAO | UN | 1 | 91.2801 | 91.2801 | 73.53 | 17.7501 | 91.2801 | 91.2801
Insumo | COT4 | SINAPI | CONETOR ATR ACO 35/HA 13 | UN | 5 | 26.8267 | 134.1333 | 21.61 | 5.2167 | 26.8267 | 134.1333
Insumo | COT5 | SINAPI | CRUZETA DE CONCRETO TIPO T 1,9 m | UN | 3 | 196.56 | 589.68 | 168.33 | 40.6349 | 208.9649 | 626.8946
Insumo | COT6 | SINAPI | CUBÍCULO MEDIÇÃO TIPO F3 | UN | 1 | 1286.96 | 1286.96 | 1108.87 | 267.6812 | 1376.5512 | 1376.5512
Insumo | 1806 | SINAPI | CURVA 90 GRAUS DE FERRO GALVANIZADO, COM ROSCA BSP MACHO/FEMEA, DE 2" | UN | 1 | 162.3255 | 162.3255 | 130.76 | 31.5655 | 162.3255 | 162.3255
Insumo | COT7 | SINAPI | DISJUNTOR 3P 125A 10KA CX MOLDADA | UN | 1 | 500.2345 | 500.2345 | 402.96 | 97.2745 | 500.2345 | 500.2345
Insumo | COT8 | SINAPI | TUBO DE AÇO GALVANIZADO PESADO 2" 6MT | UN | 1 | 486.9764 | 486.9764 | 392.28 | 94.6964 | 486.9764 | 486.9764
Insumo | COT9 | SINAPI | FECHO DE FITA DE AÇO INOX | UN | 8 | 1.3407 | 10.7257 | 1.08 | 0.26071 | 1.3407 | 10.7257
Insumo | 406 | SINAPI | FITA ACO INOX PARA CINTAR POSTE, L = 19 MM, E = 0,5 MM (ROLO DE 30M) | UN | 13 | 3.4139 | 44.38 | 2.75 | 0.66385 | 3.4139 | 44.38
Insumo | 2660000 | SINAPI | FITA ISOL EPR AUTO-FUSAO PRETA 19MMX10M | UN | 1 | 36.0006 | 36.0006 | 29 | 7.0006 | 36.0006 | 36.0006
Insumo | 20111 | SINAPI | FITA ISOLANTE ADESIVA ANTICHAMA, USO ATE 750 V, EM ROLO DE 19 MM X 20 M | UN | 1 | 31.3205 | 31.3205 | 25.23 | 6.0905 | 31.3205 | 31.3205
Insumo | 20111 | SINAPI | FITA ISOLANTE ADESIVA ANTICHAMA, USO ATE 750 V, EM ROLO DE 19 MM X 20 M | UN | 1 | 31.3205 | 31.3205 | 25.23 | 6.0905 | 31.3205 | 31.3205
Insumo | 20111 | SINAPI | FITA ISOLANTE ADESIVA ANTICHAMA, USO ATE 750 V, EM ROLO DE 19 MM X 20 M | UN | 1 | 31.3205 | 31.3205 | 25.23 | 6.0905 | 31.3205 | 31.3205
Insumo | 20111 | SINAPI | FITA ISOLANTE ADESIVA ANTICHAMA, USO ATE 750 V, EM ROLO DE 19 MM X 20 M | UN | 1 | 31.3205 | 31.3205 | 25.23 | 6.0905 | 31.3205 | 31.3205
Insumo | 20111 | SINAPI | FITA ISOLANTE ADESIVA ANTICHAMA, USO ATE 750 V, EM ROLO DE 19 MM X 20 M | UN | 1 | 31.3205 | 31.3205 | 25.23 | 6.0905 | 31.3205 | 31.3205
Insumo | 402 | SINAPI | GANCHO OLHAL EM ACO GALVANIZADO, ESPESSURA 16MM, ABERTURA 21MM | UN | 3 | 19.5521 | 58.6562 | 15.75 | 3.802 | 19.5521 | 58.6562
Insumo | 3378 | SINAPI | HASTE DE ATERRAMENTO EM ACO COM 3,00 M DE COMPRIMENTO E DN = 3/4", REVESTIDA COM BAIXA CAMADA DE COBRE, SEM CONECTOR | UN | 5 | 166.2483 | 831.2414 | 133.92 | 32.3283 | 166.2483 | 831.2414
Insumo | 101547 | SINAPI | ISOLADOR, TIPO DISCO, PARA TENSÃO 15 KV - FORNECIMENTO E INSTALAÇÃO. AF_07/2020 | UN | 3 | 108.1011 | 324.3033 | 87.08 | 21.0211 | 108.1011 | 324.3033
Insumo | 101546 | SINAPI | ISOLADOR, TIPO PINO, PARA TENSÃO 15 KV - FORNECIMENTO E INSTALAÇÃO. AF_07/2020 | UN | 3 | 34.573 | 103.719 | 27.85 | 6.723 | 34.573 | 103.719
Insumo | 3912 | SINAPI | LUVA DE FERRO GALVANIZADO, COM ROSCA BSP, DE 2" | UN | 2 | 45.7083 | 91.4167 | 36.82 | 8.8883 | 45.7083 | 91.4167
Insumo | COT10 | SINAPI | MANILHA-SAPATILHA | UN | 3 | 29.235 | 87.7049 | 23.55 | 5.685 | 29.235 | 87.7049
Insumo | COT11 | SINAPI | MASSA DE CALAFETAR | UN | 1 | 36.7951 | 36.7951 | 29.64 | 7.1551 | 36.7951 | 36.7951
Insumo | 402 | SINAPI | GANCHO OLHAL EM ACO GALVANIZADO, ESPESSURA 16MM, ABERTURA 21MM | UN | 3 | 19.5521 | 58.6562 | 15.75 | 3.802 | 19.5521 | 58.6562
Insumo | 429 | SINAPI | PARAFUSO M16 EM ACO GALVANIZADO, COMPRIMENTO = 300 MM, DIAMETRO = 16 MM, ROSCA DUPLA | UN | 6 | 29.086 | 174.516 | 23.43 | 5.656 | 29.086 | 174.516
Insumo | 437 | SINAPI | PARAFUSO M16 EM ACO GALVANIZADO, COMPRIMENTO = 400 MM, DIAMETRO = 16 MM, ROSCA DUPLA | UN | 2 | 38.4462 | 76.8923 | 30.97 | 7.4762 | 38.4462 | 76.8923
Insumo | 11790 | SINAPI | PARAFUSO M16 EM ACO GALVANIZADO, COMPRIMENTO = 450 MM, DIAMETRO = 16 MM, ROSCA MAQUINA, CABECA QUADRADA | UN | 4 | 43.6104 | 174.4415 | 35.13 | 8.4804 | 43.6104 | 174.4415
Insumo | 437 | SINAPI | PARAFUSO M16 EM ACO GALVANIZADO, COMPRIMENTO = 400 MM, DIAMETRO = 16 MM, ROSCA DUPLA | UN | 2 | 38.4462 | 76.8923 | 30.97 | 7.4762 | 38.4462 | 76.8923
Insumo | 4276 | SINAPI | PARA-RAIOS DE DISTRIBUICAO, TENSAO NOMINAL 15 KV, CORRENTE NOMINAL DE DESCARGA 5 KA | UN | 3 | 246.0455 | 738.1364 | 198.2 | 47.8455 | 246.0455 | 738.1364
Insumo | COT12 | SINAPI | PINO CURTO DE AÇO CARBONO - 192 MM ISOLADOR POL DE 15 KV | UN | 3 | 40.9538 | 122.8614 | 32.99 | 7.9638 | 40.9538 | 122.8614
Insumo | 41209 | SINAPI | POSTE DE CONCRETO ARMADO DE SECAO DUPLO T, EXTENSAO DE 12,00 M, RESISTENCIA DE 600 DAN, TIPO B | UN | 1 | 2975.0027 | 2975.0027 | 2396.49 | 578.5127 | 2975.0027 | 2975.0027
Insumo | 7581 | SINAPI | SAPATILHA EM ACO GALVANIZADO PARA CABOS COM DIAMETRO NOMINAL ATE 5/8" | UN | 1 | 5.5491 | 5.5491 | 4.47 | 1.0791 | 5.5491 | 5.5491
Insumo | 5076 | SINAPI | GRAMPO DE ACO POLIDO 1 " X 9 | UN | 1 | 25.5108 | 25.5108 | 20.55 | 4.9608 | 25.5108 | 25.5108
Insumo | 102110 | SINAPI | SUPORTE PARA TRANSFORMADOR EM POSTE DE CONCRETO DUPLO T - FORNECIMENTO E INSTALAÇÃO. AF_12/2020 | UN | 2 | 253.1835 | 506.3671 | 203.95 | 49.2335 | 253.1835 | 506.3671
Insumo | 7611 | SINAPI | TRANSFORMADOR TRIFASICO DE DISTRIBUICAO, POTENCIA DE 75 KVA, TENSAO NOMINAL DE 15 KV, TENSAO SECUNDARIA DE 220/127V, EM OLEO ISOLANTE TIPO MINERAL | UN | 1 | 16840.1496 | 16840.1496 | 13565.45 | 3274.6996 | 16840.1496 | 16840.1496
[5 empty] | Valor com BDI => |  | 44590.0795 |  | 4949.0162 | 25450.3262 | 44716.8853
IVIG WESLLEY DA ROCHA CUNHA

## PLANILHA BÁSICA
PLANILHA BÁSICA DE ORÇAMENTO
Obra: Construção de Subestação de 75 e 112,5 KVA em Suspensão |  |  |  | BDI NÃO DESONERADO: 24,14% |  |  | ENCARGOS SOCIAIS
Município: Toritama - PERNAMBUCO |  |  |  | DATA BASE DO ORÇAMENTO: |  |  | Não Desonerado:
Endereço: DIVERSAS LOCAIS CONFORME MEMORIAL DESCRITIVO |  |  |  | Fevereiro/2023 |  |  | MÊS: 70,11%
Tabelas de Referência: SINAPI NÃO DESONERADA (02/2023) | [6 empty] | HORA:114,55%
Item | Código | Banco | Descrição | Und | Quant. | Valor Unit com BDI | Total | Peso (%)
1 |  |  | CONSTRUÇÃO DE SUBESTAÇÃO DE 75 KVA EM SUSPENSÃO |  |  |  | 44590.08 | 12.27%
1.1 | PMT-CP 0002 | PRÓPRIO | SUBESTAÇÃO AÉREA DE 75 KVA/13.800-380/220V COM QUADRO DE MEDIÇÃO E PROTEÇÃO GERAL, INCLUSIVE MALHA DE ATERRAMENTO.
1.1.1 |  |  | Subestação aérea de 75 KVA (ESCOLA MUNICIPAL JOSÉ CAETANO) | UNIDADE | 1 | 44590.08 | 44590.08 | 12.27%
2 |  |  | CONSTRUÇÃO DESUBESTAÇÃO DE 112,5 KVA EM SUSPENSÃO |  |  |  | 318825.84 | 87.73%
2.1 | PMT-CP 0001 | PRÓPRIO | SUBESTAÇÃO AÉREA DE 112,5 KVA/13.800-380/220V COM QUADRO DE MEDIÇÃO E PROTEÇÃO GERAL, INCLUSIVE MALHA DE ATERRAMENTO.
2.1.1 |  |  | Subestação aérea de 112,5 KVA (ESCOLA MUNICIPAL LAURA LOPES) | UNIDADE | 1 | 53137.64 | 53137.64 | 14.62%
2.1.2 |  |  | Subestação aérea de 112,5 KVA (ESCOLA MUNICIPAL MARIA GONÇALVES - ISÍDIO TAVARES) | UNIDADE | 1 | 53137.64 | 53137.64 | 14.62%
2.1.3 |  |  | Subestação aérea de 112,5 KVA (ESCOLA MUNICIPAL BELMIRO GONÇALVES) | UNIDADE | 1 | 53137.64 | 53137.64 | 14.62%
2.1.4 |  |  | Subestação aérea de 112,5 KVA (CEMI - Centro Municipal de Educação Infantil) | UNIDADE | 1 | 53137.64 | 53137.64 | 14.62%
2.1.5 |  |  | Subestação aérea de 112,5 KVA (ESCOLA MUNICIPAL JOSÉ PAULO DE LIMA) | UNIDADE | 1 | 53137.64 | 53137.64 | 14.62%
2.1.6 |  |  | Subestação aérea de 112,5 KVA (PARQUE DAS FEIRAS) | UNIDADE | 1 | 53137.64 | 53137.64 | 14.62%
Total Geral da Obra = | [6 empty] | 363415.92 | 100%
IVIG WESLLEY DA ROCHA CUNHA

## BDI - Não Des
ANEXO 3 - BDI
|  |  | MIN | MED | MAX | Quadro de Composição do BDI
Construção de Praças Urbanas, Rodovias, Ferrovias e recapeamento e pavimentação de vias urbanas | SG | Construção de Praças Urbanas, Rodovias, Ferrovias e recapeamento e pavimentação de vias urbanas-SG | 0.32% | 0.4% | 0.74%
Construção de Praças Urbanas, Rodovias, Ferrovias e recapeamento e pavimentação de vias urbanas | R | Construção de Praças Urbanas, Rodovias, Ferrovias e recapeamento e pavimentação de vias urbanas-R | 0.5% | 0.56% | 0.97% | Conforme legislação tributária municipal, definir estimativa de percentual da base de cálculo para o ISS: | [5 empty] | 50%
Construção de Praças Urbanas, Rodovias, Ferrovias e recapeamento e pavimentação de vias urbanas | DF | Construção de Praças Urbanas, Rodovias, Ferrovias e recapeamento e pavimentação de vias urbanas-DF | 1.02% | 1.11% | 1.21% | Sobre a base de cálculo, definir a respectiva alíquota do ISS (entre 2% e 5%): | [5 empty] | 5%
Construção de Praças Urbanas, Rodovias, Ferrovias e recapeamento e pavimentação de vias urbanas | L | Construção de Praças Urbanas, Rodovias, Ferrovias e recapeamento e pavimentação de vias urbanas-L | 6.64% | 7.3% | 8.69%
Construção de Praças Urbanas, Rodovias, Ferrovias e recapeamento e pavimentação de vias urbanas | BDI PAD | Construção de Praças Urbanas, Rodovias, Ferrovias e recapeamento e pavimentação de vias urbanas-BDI PAD | 19.6% | 20.97% | 24.23%
Construção de Redes de Abastecimento de Água, Coleta de Esgoto | AC | Construção de Redes de Abastecimento de Água, Coleta de Esgoto-AC | 3.43% | 4.93% | 6.71% | BDI 1
Construção de Redes de Abastecimento de Água, Coleta de Esgoto | SG | Construção de Redes de Abastecimento de Água, Coleta de Esgoto-SG | 0.28% | 0.49% | 0.75%
Construção de Redes de Abastecimento de Água, Coleta de Esgoto | R | Construção de Redes de Abastecimento de Água, Coleta de Esgoto-R | 1% | 1.39% | 1.74% | TIPO DE OBRA
Construção de Redes de Abastecimento de Água, Coleta de Esgoto | DF | Construção de Redes de Abastecimento de Água, Coleta de Esgoto-DF | 0.94% | 0.99% | 1.17% | Construção e Manutenção de Estações e Redes de Distribuição de Energia Elétrica
Construção de Redes de Abastecimento de Água, Coleta de Esgoto | L | Construção de Redes de Abastecimento de Água, Coleta de Esgoto-L | 6.74% | 8.04% | 9.4%
Construção de Redes de Abastecimento de Água, Coleta de Esgoto | BDI PAD | Construção de Redes de Abastecimento de Água, Coleta de Esgoto-BDI PAD | 20.76% | 24.18% | 26.44% | Itens | [5 empty] | Siglas | % Adotado | Situação | 1º Quartil | Médio | 3º Quartil
Construção e Manutenção de Estações e Redes de Distribuição de Energia Elétrica | AC | Construção e Manutenção de Estações e Redes de Distribuição de Energia Elétrica-AC | 5.29% | 5.92% | 7.93%
Construção e Manutenção de Estações e Redes de Distribuição de Energia Elétrica | SG | Construção e Manutenção de Estações e Redes de Distribuição de Energia Elétrica-SG | 0.25% | 0.51% | 0.56% | Administração Central | [5 empty] | AC | 5.29% | - | 5.29% | 5.92% | 7.93%
Construção e Manutenção de Estações e Redes de Distribuição de Energia Elétrica | R | Construção e Manutenção de Estações e Redes de Distribuição de Energia Elétrica-R | 1% | 1.48% | 1.97% | Seguro e Garantia | [5 empty] | SG | 0.51% | - | 0.25% | 0.51% | 0.56%
Construção e Manutenção de Estações e Redes de Distribuição de Energia Elétrica | DF | Construção e Manutenção de Estações e Redes de Distribuição de Energia Elétrica-DF | 1.01% | 1.07% | 1.11% | Risco | [5 empty] | R | 1% | - | 1% | 1.48% | 1.97%
Construção e Manutenção de Estações e Redes de Distribuição de Energia Elétrica | L | Construção e Manutenção de Estações e Redes de Distribuição de Energia Elétrica-L | 8% | 8.31% | 9.51% | Despesas Financeiras | [5 empty] | DF | 1.01% | - | 1.01% | 1.07% | 1.11%
Construção e Manutenção de Estações e Redes de Distribuição de Energia Elétrica | BDI PAD | Construção e Manutenção de Estações e Redes de Distribuição de Energia Elétrica-BDI PAD | 24% | 25.84% | 27.86% | Lucro | [5 empty] | L | 8% | - | 8% | 8.31% | 9.51%
Obras Portuárias, Marítimas e Fluviais | AC | Obras Portuárias, Marítimas e Fluviais-AC | 4% | 5.52% | 7.85% | Tributos (impostos COFINS 3%, e PIS 0,65%) | [5 empty] | CP | 3.65% | - | 3.65% | 3.65% | 3.65%
Obras Portuárias, Marítimas e Fluviais | SG | Obras Portuárias, Marítimas e Fluviais-SG | 0.81% | 1.22% | 1.99% | Tributos (ISS, variável de acordo com o município) | [5 empty] | ISS | 2.5% | - | 0% | 2.5% | 5%
Obras Portuárias, Marítimas e Fluviais | R | Obras Portuárias, Marítimas e Fluviais-R | 1.46% | 2.32% | 3.16% | Tributos (Contribuição Previdenciária sobre a Receita Bruta - 0% ou 4,5% - Desoneração) | [5 empty] | CPRB | 0% | - | 0% | 4.5% | 4.5%
Obras Portuárias, Marítimas e Fluviais | DF | Obras Portuárias, Marítimas e Fluviais-DF | 0.94% | 1.02% | 1.33% | BDI SEM desoneração (Fórmula Acórdão TCU) | [5 empty] | BDI PAD | 24.14% | OK | 24% | 25.84% | 27.86%
Obras Portuárias, Marítimas e Fluviais | L | Obras Portuárias, Marítimas e Fluviais-L | 7.14% | 8.4% | 10.43% | BDI NÃO desonerado | [5 empty] | BDI DES | 24.14%
Obras Portuárias, Marítimas e Fluviais | BDI PAD | Obras Portuárias, Marítimas e Fluviais-BDI PAD | 22.8% | 27.48% | 30.95%
Fornecimento de Materiais e Equipamentos (aquisição indireta - em conjunto com licitação de obras) | AC | Fornecimento de Materiais e Equipamentos (aquisição indireta - em conjunto com licitação de obras)-AC | 1.5% | 3.45% | 4.49%
Fornecimento de Materiais e Equipamentos (aquisição indireta - em conjunto com licitação de obras) | SG | Fornecimento de Materiais e Equipamentos (aquisição indireta - em conjunto com licitação de obras)-SG | 0.3% | 0.48% | 0.82%
Fornecimento de Materiais e Equipamentos (aquisição indireta - em conjunto com licitação de obras) | R | Fornecimento de Materiais e Equipamentos (aquisição indireta - em conjunto com licitação de obras)-R | 0.56% | 0.85% | 0.89% | Os valores de BDI foram calculados com o emprego da fórmula:
Fornecimento de Materiais e Equipamentos (aquisição indireta - em conjunto com licitação de obras) | DF | Fornecimento de Materiais e Equipamentos (aquisição indireta - em conjunto com licitação de obras)-DF | 0.85% | 0.85% | 1.11% |  |  | BDI = | (1+AC + S + R + G)*(1 + DF)*(1+L) |  | - 1
Fornecimento de Materiais e Equipamentos (aquisição indireta - em conjunto com licitação de obras) | L | Fornecimento de Materiais e Equipamentos (aquisição indireta - em conjunto com licitação de obras)-L | 3.5% | 5.11% | 6.22% |  |  |  | (1-CP-ISS-CRPB)
Fornecimento de Materiais e Equipamentos (aquisição indireta - em conjunto com licitação de obras) | BDI PAD | Fornecimento de Materiais e Equipamentos (aquisição indireta - em conjunto com licitação de obras)-BDI PAD | 11.1% | 14.02% | 16.8%
Fornecimento de Materiais e Equipamentos (aquisição direta) | AC | Fornecimento de Materiais e Equipamentos (aquisição direta)-AC | - | - | - | Declaro para os devidos fins que, conforme legislação tributária municipal, a base de cálculo deste tipo de obra corresponde à 50%, com a respectiva alíquota de 5%.
Fornecimento de Materiais e Equipamentos (aquisição direta) | SG | Fornecimento de Materiais e Equipamentos (aquisição direta)-SG | - | - | -
Fornecimento de Materiais e Equipamentos (aquisição direta) | L | Fornecimento de Materiais e Equipamentos (aquisição direta)-L | - | - | - | Observações:
Fornecimento de Materiais e Equipamentos (aquisição direta) | BDI PAD | Fornecimento de Materiais e Equipamentos (aquisição direta)-BDI PAD | - | - | -
Estudos e Projetos, Planos e Gerenciamento e outros correlatos | K1 | Estudos e Projetos, Planos e Gerenciamento e outros correlatos-K1 | - | - | -
Estudos e Projetos, Planos e Gerenciamento e outros correlatos | K2 | Estudos e Projetos, Planos e Gerenciamento e outros correlatos-K2 | - | 20% | - | Toritama (PE)
Estudos e Projetos, Planos e Gerenciamento e outros correlatos |  | Estudos e Projetos, Planos e Gerenciamento e outros correlatos- | - | - | - | Local
Estudos e Projetos, Planos e Gerenciamento e outros correlatos |  | Estudos e Projetos, Planos e Gerenciamento e outros correlatos- | - | - | -
Estudos e Projetos, Planos e Gerenciamento e outros correlatos | K3 | Estudos e Projetos, Planos e Gerenciamento e outros correlatos-K3 | - | 12% | -
Estudos e Projetos, Planos e Gerenciamento e outros correlatos | BDI PAD | Estudos e Projetos, Planos e Gerenciamento e outros correlatos-BDI PAD | - | - | - | Ivig Weslley da Rocha Cunha
Responsável Técnico
BDI 2
TIPO DE OBRA
(SELECIONAR)
[6 empty] | Itens | [5 empty] | Siglas | % Adotado | Situação | 1º Quartil | Médio | 3º Quartil
[6 empty] | Administração Central | [5 empty] | AC |  | - | #N/A | #N/A | #N/A
[6 empty] | Seguro e Garantia | [5 empty] | SG |  | - | #N/A | #N/A | #N/A
[6 empty] | Risco | [5 empty] | R |  | - | #N/A | #N/A | #N/A
[6 empty] | Despesas Financeiras | [5 empty] | DF |  | - | #N/A | #N/A | #N/A
[6 empty] | Lucro | [5 empty] | L |  | - | #N/A | #N/A | #N/A
[6 empty] | Tributos (impostos COFINS 3%, e PIS 0,65%) | [5 empty] | CP |  | - | 3.65% | 3.65% | 3.65%
[6 empty] | Tributos (ISS, variável de acordo com o município) | [5 empty] | ISS | 0% | - | 0% | 2.5% | 5%
[6 empty] | Tributos (Contribuição Previdenciária sobre a Receita Bruta - 0% ou 4,5% - Desoneração) | [5 empty] | CPRB | 0% | - | 0% | 4.5% | 4.5%
[6 empty] | BDI SEM desoneração (Fórmula Acórdão TCU) | [5 empty] | BDI PAD | 0% | #N/A | #N/A | #N/A | #N/A
[6 empty] | BDI COM desoneração | [5 empty] | BDI DES | 0%
[6 empty] | #N/A | #N/A
Os valores de BDI foram calculados com o emprego da fórmula:
[8 empty] | BDI = | (1+AC + S + R + G)*(1 + DF)*(1+L) |  | - 1
(1-CP-ISS-CRPB)
Declaro para os devidos fins que, conforme legislação tributária municipal, a base de cálculo deste tipo de obra corresponde à 50%, com a respectiva alíquota de 5%.
#VALUE!
Observações:
[6 empty] | 0 |  |  |  | 2018-05-15
[6 empty] | Local |  |  |  | Data
Responsável Técnico
[6 empty] | Nome: | 0
[6 empty] | CREA/CAU: | 0
[6 empty] | ART/RRT: | 0
BDI 3
TIPO DE OBRA
(SELECIONAR)
[6 empty] | Itens | [5 empty] | Siglas | % Adotado | Situação | 1º Quartil | Médio | 3º Quartil
[6 empty] | Administração Central | [5 empty] | AC |  | - | #N/A | #N/A | #N/A
[6 empty] | Seguro e Garantia | [5 empty] | SG |  | - | #N/A | #N/A | #N/A
[6 empty] | Risco | [5 empty] | R |  | - | #N/A | #N/A | #N/A
[6 empty] | Despesas Financeiras | [5 empty] | DF |  | - | #N/A | #N/A | #N/A
[6 empty] | Lucro | [5 empty] | L |  | - | #N/A | #N/A | #N/A
[6 empty] | Tributos (impostos COFINS 3%, e PIS 0,65%) | [5 empty] | CP |  | - | 3.65% | 3.65% | 3.65%
[6 empty] | Tributos (ISS, variável de acordo com o município) | [5 empty] | ISS | 0% | - | 0% | 2.5% | 5%
[6 empty] | Tributos (Contribuição Previdenciária sobre a Receita Bruta - 0% ou 4,5% - Desoneração) | [5 empty] | CPRB | 0% | - | 0% | 4.5% | 4.5%
[6 empty] | BDI SEM desoneração (Fórmula Acórdão TCU) | [5 empty] | BDI PAD | 0% | #N/A | #N/A | #N/A | #N/A
[6 empty] | BDI COM desoneração | [5 empty] | BDI DES | 0%
[6 empty] | #N/A | #N/A
Os valores de BDI foram calculados com o emprego da fórmula:
[8 empty] | BDI = | (1+AC + S + R + G)*(1 + DF)*(1+L) |  | - 1
(1-CP-ISS-CRPB)
Declaro para os devidos fins que, conforme legislação tributária municipal, a base de cálculo deste tipo de obra corresponde à 50%, com a respectiva alíquota de 5%.
#VALUE!
Observações:
[6 empty] | 0 |  |  |  | 2018-05-15
[6 empty] | Local |  |  |  | Data
Responsável Técnico
[6 empty] | Nome: | 0
[6 empty] | CREA/CAU: | 0
[6 empty] | ART/RRT: | 0
(SELECIONAR)
Construção e Reforma de Edifícios
Construção de Praças Urbanas, Rodovias, Ferrovias e recapeamento e pavimentação de vias urbanas
Construção de Redes de Abastecimento de Água, Coleta de Esgoto
Construção e Manutenção de Estações e Redes de Distribuição de Energia Elétrica
Obras Portuárias, Marítimas e Fluviais
Fornecimento de Materiais e Equipamentos (aquisição indireta - em conjunto com licitação de obras)
Fornecimento de Materiais e Equipamentos (aquisição direta)
Estudos e Projetos, Planos e Gerenciamento e outros correlatos

## Cronograma
ANEXO-5 CRONOGRAMA FÍSICO-FINANCEIRO
Obra: Construção de Subestação de 75 e 112,5 KVA em Suspensão |  |  |  | BDI NÃO DESONERADO: 24,14% |  |  | ENCARGOS SOCIAIS
Município: Toritama - PERNAMBUCO |  |  |  | DATA BASE DO ORÇAMENTO: |  |  | Não Desonerado:
Endereço: DIVERSAS LOCAIS CONFORME MEMORIAL DESCRITIVO |  |  |  | Fevereiro/2023 |  |  | MÊS: 70,11%
Tabelas de Referência: SINAPI NÃO DESONERADA (02/2023) | [6 empty] | HORA:114,5%
ITEM | SERVIÇO | PREÇO | % | (ETAPAS - DIAS CORRIDOS)
|  |  |  | 15 DIAS |  | 30 DIAS |  | 45 DIAS
1.0 | CONSTRUÇÃO DE SUBESTAÇÃO DE 75 KVA EM SUSPENSÃO
| Escola Municipal José Caetano | 44590.08 | 12.27% |  |  |  |  | 44590.08 | 100%
2.0 | CONSTRUÇÃO DESUBESTAÇÃO DE 112,5 KVA EM SUSPENSÃO
| Escola Municipal Belmiro Gonçalves | 53137.64 | 14.62% | 53137.64 | 100%
| CEMI - Centro Municipal de Educação Infantil | 53137.64 | 14.62% | 53137.64 | 100%
| Escola Municipal Laura Lopes | 53137.64 | 14.62% | 53137.64 | 100%
| Escola Municipal José Paulo de Lima | 53137.64 | 14.62% |  |  | 53137.64 | 100%
| Escola Municipal Maria Gonçalves - ISÍDIO TAVARES | 53137.64 | 14.62% |  |  | 53137.64 | 100%
| Parque das Feiras | 53137.64 | 14.62% |  |  | 53137.64 | 100%
| Somatório Parcial | 363415.92 | 100% | 159412.92 | 43.87% | 159412.92 | 43.87% | 44590.08 | 12.27%
| Somatório Acumulado | 363415.92 | 100% | 159412.92 | 43.87% | 318825.84 | 87.73% | 363415.92 | 100%
NOTA:
A CONTRATADA DEVERÁ DISPONIBILIZA NO MINÍMO 03 (TRÊS) EQUIPES DE OPERÁRIOS SIMULTÂNEO PARA ATENDER OS PRAZOS ESPECIFICADOS NO CRONOGRAMA.
IVIG WESLLEY DA ROCHA CUNHA