## ANEXO-1_CÁLCULOS
ANEXO-1 MEMÓRIA DE CÁLCULO - QUANTITATIVOS
Obra: CONSTRUÇÃO DE UMA PRAÇA, SITUADA NA RUA GALDINO AFONSO (Praça do Pelado) |  |  |  | ENCARGOS SOCIAIS DE REFERENCIA:
Município: Toritama - PERNAMBUCO |  |  |  | 114,00% (HORA) 69,76% (MÊS)
Endereço: RUA GALDINO AFONSO (Praça do Pelado) - TORITAMA - PE |  |  |  | BDI NÃO DESONERADO: 20,60% (NORMAL)
Tabelas de Referência: SINAPI NÃO DESONERADA (Março/23); SEINFRA 028; ORSE (Janeiro/2023) |  |  |  | BDI NÃO DESONERADO: 13,84% (DIFERENCIADO)
Data do orçamento: (Abril/2023)
[5 empty] | DADOS P/ CÁLCULOS |  |  |  |  | QUANTIDADE (TOTAL)
ITEM | CÓDIGO | FONTE | DESCRIÇÃO DOS SERVIÇOS | UNIDADE | Largura | Comp. | Altura/Prof. | Rep. | Coef.
1.0 |  |  | SERVIÇOS PRELIMINARES
1.1 | 102355 | SINAPI | DESMONTE DE MATERIAL DE 3ª CATEGORIA (BLOCOS DE ROCHAS OU MATACOS), EM VALA, COM MARTELETE PNEUMÁTICO MANUAL EXCLUSIVE RETIRADA, CARGA E TRANSPORTE. AF_03/2021. | M³ | [5 empty] | 31.1456 |  | 102355 DESMONTE DE MATERIAL DE 3ª CATEGORIA (BLOCOS DE ROCHAS OU MATACOS), EM VALA, COM MARTELETE PNEUMÁTICO MANUAL EXCLUSIVE RETIRADA, CARGA E TRANSPORTE. AF_03/2021 M3 AS 206,51
|  |  | Serviço executado para rebaixamento de parte do afloramente das pedras existente no local da praça. |  | 5.65 | 7.35 | 0.75 |  |  | 31.1456
1.2 | 102361 | SINAPI | RETIRADA DE MATERIAL DE 3ª CATEGORIA (APÓS ESCAVAÇÃO/DESMONTE) EM VALAS, COM RETROESCAVADEIRA - EXCLUSIVE CARGA E TRANSPORTE. AF_03/2021. | M³ | [5 empty] | 31.1456 |  | 102361 RETIRADA DE MATERIAL DE 3ª CATEGORIA (APÓS ESCAVAÇÃO/DESMONTE) EM VALAS, COM RETROESCAVADEIRA - EXCLUSIVE CARGA E TRANSPORTE. AF_03/2021 M3 CR 41,49
|  |  | Serviço executado para rebaixamento de parte do afloramente das pedras existente no local da praça. |  | 5.65 | 7.35 | 0.75 |  |  | 31.1456 |  | 5914336 Transporte de material de 3ª categoria com caminhão basculante de 12 m³ para rocha - rodovia pavimentada tkm 0,80
1.3 | 98459 | SINAPI | TAPUME COM TELHA METÁLICA. AF_05/2018. | M² | [5 empty] | 185
|  |  | Perímetro da praça +Folga de 1,5M |  |  | 92.5 | 2 |  |  | 185
2.5 | [9 empty] | 0
0
0
0
1.4 | C.U.P. - 1 | COMPOSIÇÃO | PLACA DE OBRA EM CHAPA DE AÇO GALVANIZADO. | M² | 1.5 | 3 |  |  |  | 4.5
1.5 | 99059 | SINAPI | LOCACAO CONVENCIONAL DE OBRA, UTILIZANDO GABARITO DE TÁBUAS CORRIDAS PONTALETADAS A CADA 2,00M - 2 UTILIZAÇÕES. AF_10/2018 | M | [5 empty] | 92.5
|  |  | Perímetro da praça |  |  | 92.5 |  |  |  | 92.5
2.0 |  |  | TRABALHOS EM TERRA
2.1 | 93358 | SINAPI | ESCAVAÇÃO MANUAL DE VALA COM PROFUNDIDADE MENOR OU IGUAL A 1,30 M. AF_02/2021 | M³ | [5 empty] | 27.9576
|  |  | Vala para construção da base (JARDIM - 01) |  | 0.3 | 29.4 | 0.6 |  |  | 5.292 |  | 29.4 | 0.2 | 0.2
|  |  | Vala para construção da base (JARDIM - 02) |  | 0.3 | 24.8 | 0.6 |  |  | 4.464 |  | 24.2 | 0.2 | 0.2
|  |  | Vala para construção da base (JARDIM - 03) |  | 0.3 | 29.3 | 0.6 |  |  | 5.274 |  | 29.6 | 0.2 | 0.2
|  |  | Vala para construção da base (JARDIM - 04) |  | 0.3 | 16.04 | 0.6 |  |  | 2.8872 |  | 16.02 | 0.15 | 0.2
|  |  | Vala para construção da base da área do parquinho |  | 0.3 | 34.2 | 0.6 |  |  | 6.156 |  | 42.3 | 0.15 | 0.2
|  |  | Vala para construção da base da jardineira no entorno do parquinho |  | 0.3 | 17.52 | 0.4 |  |  | 2.1024
|  |  | Vala para construção da base dos bancos |  | 0.3 | 0.55 | 0.3 | 36 |  | 1.782
2.2 | 101616 | SINAPI | PREPARO DE FUNDO DE VALA COM LARGURA MENOR QUE 1,5 M (ACERTO DO SOLO NATURAL). AF_08/2020. | M² | [5 empty] | 51.318
|  |  | Vala para construção da base (JARDIM - 01) |  | 0.3 | 29.4 |  |  |  | 8.82
|  |  | Vala para construção da base (JARDIM - 02) |  | 0.3 | 24.8 |  |  |  | 7.44
|  |  | Vala para construção da base (JARDIM - 03) |  | 0.3 | 29.3 |  |  |  | 8.79
|  |  | Vala para construção da base (JARDIM - 04) |  | 0.3 | 16.04 |  |  |  | 4.812
|  |  | Vala para construção da base da área do parquinho |  | 0.3 | 34.2 |  |  |  | 10.26
|  |  | Vala para construção da base da jardineira no entorno do parquinho |  | 0.3 | 17.52 |  |  |  | 5.256
|  |  | Vala para construção da base dos bancos |  | 0.3 | 0.55 |  | 36 |  | 5.94
2.3 | 95241 | SINAPI | LASTRO DE CONCRETO MAGRO, APLICADO EM PISOS OU RADIERS, ESPESSURA DE 5CM. AF_07/2016. | M² | [5 empty] | 66.438
|  |  | Vala para construção da base (JARDIM - 01) |  | 0.3 | 29.4 |  |  |  | 8.82
|  |  | Vala para construção da base (JARDIM - 02) |  | 0.3 | 24.8 |  |  |  | 7.44
|  |  | Vala para construção da base (JARDIM - 03) |  | 0.3 | 29.3 |  |  |  | 8.79
|  |  | Vala para construção da base (JARDIM - 04) |  | 0.3 | 16.04 |  |  |  | 4.812
|  |  | Vala para construção da base da área do parquinho |  | 0.3 | 34.2 |  |  |  | 10.26
|  |  | Vala para construção da base da jardineira no entorno do parquinho |  | 0.3 | 17.52 |  |  |  | 5.256
|  |  | Vala para construção da base dos bancos |  | 0.3 | 0.55 |  | 36 |  | 5.94
|  |  | Rampas de acessibilidade |  | ÁREA |  |  |  |  | 15.12
2.4 | C.U.P .- 2 | PRÓPRIA | ALVENARIA DE VEDAÇÃO DE BLOCOS CERÂMICOS FURADOS NA HORIZONTAL DE 9X19X19CM (ESPESSURA 19CM) E ARGAMASSA DE ASSENTAMENTO COM PREPARO MANUAL. | M² | [5 empty] | 186.919
|  |  | Parede de contênção (JARDIM - 01) |  |  | 29.4 | 1.4 |  |  | 41.16
|  |  | Parede de contênção (JARDIM - 02) |  |  | 24.8 | 1.3 |  |  | 32.24
|  |  | Parede de contênção (JARDIM - 03) |  |  | 29.3 | 1.45 |  |  | 42.485
|  |  | Parede de contênção (JARDIM - 04) |  |  | 16.04 | 0.9 |  |  | 14.436
|  |  | Parede de contênção da área do parquinho |  |  | 34.2 | 1.45 |  |  | 49.59
|  |  | Parede de contênção da jardineira no entorno do parquinho |  |  | 17.52 | 0.4 |  |  | 7.008
2.5 | 93382 | SINAPI | REATERRO MANUAL DE VALAS COM COMPACTAÇÃO MECANIZADA. AF_04/2016. | M³ | [5 empty] | 23.3525
|  |  | Volume de Concreto magro: | 3.3219
|  |  | Volume de Concreto armado: | 0
|  |  | Volume da alvenaria de 1 vez: | 1.2832
|  |  | TOTAL ESCAVADO = | 27.9576
2.6 | 103329 | SINAPI | ALVENARIA DE VEDAÇÃO DE BLOCOS CERÂMICOS FURADOS NA HORIZONTAL DE 9X19X19 CM (ESPESSURA 9 CM) E ARGAMASSA DE ASSENTAMENTO COM PREPARO MANUAL. AF_12/2021 | M² | [5 empty] | 10.512
|  |  | Parede da jardineira no entorno do parquinho |  |  | 17.52 | 0.6 |  |  | 10.512
2.7 | 96538 | SINAPI | FABRICAÇÃO, MONATGEM E DESMONTAGEM DE FÔRMA PARA SAPATA, EM CHAPA DE MADEIRA COMPENSADA RESINADA, E=17MM, 2 UTILIZAÇÕES. AF_06/2017. | M² | [5 empty] | 11.52
|  |  | Sapata de apoio das base dos bancos |  | 0.2 | 0.6 | 0.2 | 36 |  | 11.52
2.8 | 92419 | SINAPI | MONTAGEM E DESMONTAGEM DE FÔRMA DE PILARES RETANGULARES E ESTRUTURAS SIMILARES, PÉ-DIREITO SIMPLES, EM CHAPA DE MADEIRA COMPENSADA RESINADA, 4 UTILIZAÇÕES. AF_09/2020. | M² | [5 empty] | 22.68 |  | 92419 MONTAGEM E DESMONTAGEM DE FÔRMA DE PILARES RETANGULARES E ESTRUTURAS SIMILARES, PÉ-DIREITO SIMPLES, EM CHAPA DE MADEIRA COMPENSADA RESINADA, 4 UTILIZAÇÕES. AF_09/2020 M2 CR 83,35
|  |  | Base (pés) dos bancos |  | 0.15 | 0.55 | 0.45 | 36 |  | 22.68
2.9 | 92514 | SINAPI | MONTAGEM E DESMONTAGEM DE FÔRMA DE LAJE MACIÇA, PÉ-DIREITO SIMPLES, EM CHAPA DE MADEIRA COMPENSADA RESINADA, 4 UTILIZAÇÕES. AF_09/2020. | M² | [5 empty] | 27.28 |  | 92514 MONTAGEM E DESMONTAGEM DE FÔRMA DE LAJE MACIÇA, PÉ-DIREITO SIMPLES, EM CHAPA DE MADEIRA COMPENSADA RESINADA, 4 UTILIZAÇÕES. AF_09/2020 M2 AS 52,47
|  |  | Tampo dos bancos em "L" |  | 0.55 | 9.35 |  | 2 |  | 10.285
|  |  | Borda dos bancos em "L" |  |  | 19.8 | 0.1 | 2 |  | 3.96
|  |  | Tampo dos bancos "SIMPLES" |  | 0.55 | 2.75 |  | 6 |  | 9.075
|  |  | Borda dos bancos "SIMPLES" |  |  | 6.6 | 0.1 | 6 |  | 3.96
2.10 | 927.59 | SINAPI | ARMAÇÃO DE PILAR OU VIGA DE ESTRUTURA CONVENCIONAL DE CONCRETO ARMADO UTILIZANDO AÇO CA-60 DE 5,0 MM - MONTAGEM. AF_06/2022. | KG | [5 empty] | 41 |  | 92759 ARMAÇÃO DE PILAR OU VIGA DE ESTRUTURA CONVENCIONAL DE CONCRETO ARMADO UTILIZANDO AÇO CA-60 DE 5,0 MM - MONTAGEM. AF_06/2022 KG CR 16,14
|  |  | Base (pés) dos bancos |  |  | 269.2 |  |  | 0.154 | 41 | 41.4568
2.11 | 92761 | SINAPI | ARMAÇÃO DE PILAR OU VIGA DE ESTRUTURA CONVENCIONAL DE CONCRETO ARMADO UTILIZANDO AÇO CA-50 DE 8,0 MM - MONTAGEM. AF_06/2022. | KG | [5 empty] | 141 |  | 92761 ARMAÇÃO DE PILAR OU VIGA DE ESTRUTURA CONVENCIONAL DE CONCRETO ARMADO UTILIZANDO AÇO CA-50 DE 8,0 MM - MONTAGEM. AF_06/2022 KG CR 15,17
|  |  | Tampo (laje) dos bancos em "L" e Tampo (laje) dos bancos "SIMPLES" |  |  | 356 |  |  | 0.395 | 141 | 140.62
2.12 | 92762 | SINAPI | ARMAÇÃO DE PILAR OU VIGA DE ESTRUTURA CONVENCIONAL DE CONCRETO ARMADO UTILIZANDO AÇO CA-50 DE 10,0 MM - MONTAGEM. AF_06/2022. | KG | [5 empty] | 100 |  | 92762 ARMAÇÃO DE PILAR OU VIGA DE ESTRUTURA CONVENCIONAL DE CONCRETO ARMADO UTILIZANDO AÇO CA-50 DE 10,0 MM - MONTAGEM. AF_06/2022 KG CR 13,73
|  |  | Base (pés) dos bancos |  |  | 162 |  |  | 0.617 | 100 | 99.954
2.13 | 94965 | SINAPI | CONCRETO FCK = 25MPA, TRAÇO 1:2,3:2,7 (EM MASSA SECA DE CIMENTO/ AREIA MÉDIA/ BRITA 1) - PREPARO MECÂNICO COM BETONEIRA 400 L. AF_05/2021 | M³ | [5 empty] | 4.1365
SAPATAS
|  |  | Sapata de apoio das base dos bancos |  | 0.2 | 0.6 | 0.2 | 36 |  | 0.864
PILARES
|  |  | Base (pés) dos bancos |  | 0.15 | 0.55 | 0.45 | 36 |  | 1.3365
LAJES
|  |  | Tampo dos bancos em "L" |  | 0.55 | 9.35 | 0.1 | 2 |  | 1.0285
|  |  | Tampo dos bancos "SIMPLES" |  | 0.55 | 2.75 | 0.1 | 6 |  | 0.9075
2.14 | 92873 | SINAPI | LANÇAMENTO COM USO DE BALDES, ADENSAMENTO E ACABAMENTO DE CONCRETO EM ESTRUTURAS. AF_12/2015. | M³ | [5 empty] | 4.1365
SAPATAS
|  |  | Sapata de apoio das base dos bancos |  | 0.2 | 0.6 | 0.2 | 36 |  | 0.864
PILARES
|  |  | Base (pés) dos bancos |  | 0.15 | 0.55 | 0.45 | 36 |  | 1.3365
LAJES
|  |  | Tampo dos bancos em "L" |  | 0.55 | 9.35 | 0.1 | 2 |  | 1.0285
|  |  | Tampo dos bancos "SIMPLES" |  | 0.55 | 2.75 | 0.1 | 6 |  | 0.9075
3.0 |  |  | REVESTIMENTO (PAREDES)
3.1 | 87894 | SINAPI | CHAPISCO APLICADO EM ALVENARIA (SEM PRESENÇA DE VÃOS) E ESTRUTURAS DE CONCRETO DE FACHADA, COM COLHER DE PEDREIRO. ARGAMASSA TRAÇO 1:3 COM PREPARO EM BETONEIRA 400L. AF_06/2014. | M² | [5 empty] | 164.304
|  |  | Parede de contênção (JARDIM - 01) |  |  | 29.4 | 1.3 |  |  | 38.22
|  |  | Parede de contênção (JARDIM - 02) |  |  | 24.8 | 1.1 |  |  | 27.28
|  |  | Parede de contênção (JARDIM - 03) |  |  | 29.3 | 0.8 |  |  | 23.44
|  |  | Parede de contênção (JARDIM - 04) |  |  | 16.04 | 0.8 |  |  | 12.832
|  |  | Parede de contênção da área do parquinho |  |  | 34.2 | 1 |  |  | 34.2
|  |  | Parede de contênção da jardineira no entorno do parquinho |  |  | 17.52 | 0.6 |  |  | 10.512
|  |  | Base dos bancos |  |  | 1.1 | 0.45 | 36 |  | 17.82
3.2 | 87794 | SINAPI | EMBOÇO OU MASSA ÚNICA EM ARGAMASSA TRAÇO 1:2:8, PREPARO MANUAL, APLICADA MANUALMENTE EM PANOS CEGOS DE FACHADA (SEM PRESENÇA DE VÃOS), ESPESSURA DE 25MM. AF_06/2014. | M² | [5 empty] | 164.304
|  |  | Parede de contênção (JARDIM - 01) |  |  | 29.4 | 1.3 |  |  | 38.22
|  |  | Parede de contênção (JARDIM - 02) |  |  | 24.8 | 1.1 |  |  | 27.28
|  |  | Parede de contênção (JARDIM - 03) |  |  | 29.3 | 0.8 |  |  | 23.44
|  |  | Parede de contênção (JARDIM - 04) |  |  | 16.04 | 0.8 |  |  | 12.832
|  |  | Parede de contênção da área do parquinho |  |  | 34.2 | 1 |  |  | 34.2
|  |  | Parede de contênção da jardineira no entorno do parquinho |  |  | 17.52 | 0.6 |  |  | 10.512
|  |  | Base dos bancos |  |  | 1.1 | 0.45 | 36 |  | 17.82
3.3 | 87249 | SINAPI | REVESTIMENTO CERÂMICO PARA PISO COM PLACAS TIPO ESMALTADA EXTRA DE DIMENSÕES 45X45 CM APLICADA EM AMBIENTES DE ÁREA MENOR QUE 5 M2. AF_06/2014. | M² | [5 empty] | 49.96 |  | 87249 REVESTIMENTO CERÂMICO PARA PISO COM PLACAS TIPO ESMALTADA EXTRA DE DIMENSÕES 45X45 CM APLICADA EM AMBIENTES DE ÁREA MENOR QUE 5 M2. AF_06/2014 M2 CR 73,36
|  |  | Tampo dos bancos em "L" |  | 0.55 | 9.35 |  | 2 |  | 10.285
|  |  | Borda dos bancos em "L" |  |  | 19.8 | 0.1 | 2 |  | 3.96
|  |  | Tampo dos bancos "SIMPLES" |  | 0.55 | 2.75 |  | 6 |  | 9.075
|  |  | Borda dos bancos "SIMPLES" |  |  | 6.6 | 0.1 | 6 |  | 3.96
|  |  | Pés (base) dos bancos |  | 0.15 | 0.55 | 0.45 | 36 |  | 22.68
4.0 |  |  | REVESTIMENTO DE PISOS
4.1 | 95241 | SINAPI | LASTRO DE CONCRETO MAGRO, APLICADO EM PISOS OU RADIERS, ESPESSURA DE 5CM. AF_07/2016. | M² | [5 empty] | 57.75
|  |  | Área do parquinho |  | 7.5 | 7.7 |  |  |  | 57.75
4.2 | 87642 | SINAPI | CONTRAPISO EM ARGAMASSA TRAÇO 1:4 (CIMENTO E AREIA), PREPARO MANUAL, APLICADO EM ÁREAS SECAS SOBRE LAJE, ADERIDO, ESPESSURA 4CM. AF_06/2014. | M² | [5 empty] | 72.87
|  |  | Rampa de Acesso ao parquinho |  | 1.2 | 4.8 |  |  |  | 5.76
|  |  | Área do parquinho |  | ÁREA |  |  |  |  | 51.99
|  |  | Área das rampas de acessibilidade |  | ÁREA | 15.17 |  |  |  | 15.12
4.3 | 94275 | SINAPI | ASSENTAMENTO DE GUIA (MEIO-FIO) EM TRECHO RETO, CONFECCIONADA EM CONCRETO PRÉ-FABRICADO, DIMENSÕES 100X15X13X20 CM (COMPRIMENTO X BASE INFERIOR X BASE SUPERIOR X ALTURA), PARA URBANIZAÇÃO INTERNA DE EMPREENDIMENTOS. AF_06/2016_P | M | [5 empty] | 91.22
|  |  | Perímetro externo da praça (conforme projeto) |  | Perímetro | 91.22 |  |  |  | 91.22
4.4 | 92396 | SINAPI | EXECUÇÃO DE PASSEIO EM PISO INTERTRAVADO, COM BLOCO RETANGULAR COR NATURAL DE 20 X 10CM, ESPESSURA 6 CM. AF_12/2015. | M² | [5 empty] | 295.68
|  |  | Área obtida através do soft AutoCAD de acordo com o projeto da praça. |  | ÁREA | 295.68 |  |  |  | 295.68
4.5 | 93679 | SINAPI | EXECUÇÃO DE PASSEIO EM PISO INTERTRAVADO, COM BLOCO RETANGULAR COLORIDO DE 20 X 10 CM, ESPESSURA 6 CM. AF_12/2015 | M² | [5 empty] | 48.68
|  |  | Área obtida através do soft AutoCAD de acordo com o projeto da praça. (24,00m² + 24,68m²) |  | ÁREA | 48.68 |  |  |  | 48.68
4.6 | 10042 | ORSE | Fornecimento e instalação de grama sintética 42mm, alta durabilidade, cor verde, proteção raios UV e luz solar, incluso cola, type, areia tratada, borracha e mão de obra especializada. | M² | [5 empty] | 51.99
|  |  | Área do parquinho conforme projeto. |  | ÁREA |  |  |  |  | 51.99 |  | 10042/ORSE | Fornecimento e instalação de grama sintética 42mm, alta durabilidade, cor verde, proteção raios UV e luz solar, incluso cola, type, areia tratada, borracha e mão de obra especializada m2 61,90
4.7 | 09418 | ORSE | Piso tátil direcional e/ou alerta, de concreto, na cor natural, p/deficientes visuais, dimensões 25x25cm, aplicado com argamassa industrializada ac-ii, rejuntado, exclusive regularização de base. | M² | [5 empty] | 43.3 |  | 09418/ORSE Piso tátil direcional e/ou alerta, de concreto, na cor natural, p/deficientes visuais, dimensões 25x25cm, aplicado com argamassa industrializada ac-ii, rejuntado, exclusive regularização de base m2 87,71
|  |  | Área de acordo com a planta de parginação de piso. |  | 0.25 | 173.2 |  |  |  | 43.3
5.0 |  |  | PINTURA
5.1 | 88485 | SINAPI | APLICAÇÃO DE FUNDO SELADOR ACRÍLICO EM PAREDES, UMA DEMÃO. AF_06/2014. | M² | [5 empty] | 146.484
|  |  | Parede de contênção (JARDIM - 01) |  |  | 29.4 | 1.3 |  |  | 38.22
|  |  | Parede de contênção (JARDIM - 02) |  |  | 24.8 | 1.1 |  |  | 27.28
|  |  | Parede de contênção (JARDIM - 03) |  |  | 29.3 | 0.8 |  |  | 23.44
|  |  | Parede de contênção (JARDIM - 04) |  |  | 16.04 | 0.8 |  |  | 12.832
|  |  | Parede de contênção da área do parquinho |  |  | 34.2 | 1 |  |  | 34.2
|  |  | Parede de contênção da jardineira no entorno do parquinho |  |  | 17.52 | 0.6 |  |  | 10.512
5.2 | 88489 | SINAPI | APLICAÇÃO MANUAL DE PINTURA COM TINTA LÁTEX ACRÍLICA EM PAREDES, DUAS DEMÃOS. AF_06/2014. | M² | [5 empty] | 146.484
|  |  | Parede de contênção (JARDIM - 01) |  |  | 29.4 | 1.3 |  |  | 38.22
|  |  | Parede de contênção (JARDIM - 02) |  |  | 24.8 | 1.1 |  |  | 27.28
|  |  | Parede de contênção (JARDIM - 03) |  |  | 29.3 | 0.8 |  |  | 23.44
|  |  | Parede de contênção (JARDIM - 04) |  |  | 16.04 | 0.8 |  |  | 12.832
|  |  | Parede de contênção da área do parquinho |  |  | 34.2 | 1 |  |  | 34.2
|  |  | Parede de contênção da jardineira no entorno do parquinho |  |  | 17.52 | 0.6 |  |  | 10.512
5.3 | 102491 | SINAPI | PINTURA DE PISO COM TINTA ACRÍLICA, APLICAÇÃO MANUAL, 2 DEMÃOS, INCLUSO FUNDO PREPARADOR. AF_05/2021. | M² | [5 empty] | 15.12 |  | 102491 PINTURA DE PISO COM TINTA ACRÍLICA, APLICAÇÃO MANUAL, 2 DEMÃOS, INCLUSO FUNDO PREPARADOR. AF_05/2021 M2 CR 19,31
|  |  | Área das rampas de acessibilidade |  | ÁREA | 15.17 |  |  |  | 15.12
6.0 |  |  | INSTALAÇÕES ELÉTRICAS DE BAIXA TENSÃO (220V)
6.1 | 101489 | SINAPI | ENTRADA DE ENERGIA ELÉTRICA, AÉREA, MONOFÁSICA, COM CAIXA DE SOBREPOR, CABO DE 10 MM2 E DISJUNTOR DIN 50A (NÃO INCLUSO O POSTE DE CONCRETO). AF_07/2020_PS. | UNIDADE | [5 empty] | 1 |  | 101489 ENTRADA DE ENERGIA ELÉTRICA, AÉREA, MONOFÁSICA, COM CAIXA DE SOBREPOR, CABO DE 10 MM2 E DISJUNTOR DIN 50A (NÃO INCLUSO O POSTE DE CONCRETO). AF_07/2020_PS UN AS 1.464,01
6.2 | 100578 | SINAPI | ASSENTAMENTO DE POSTE DE CONCRETO COM COMPRIMENTO NOMINAL DE 9 M, CARGA NOMINAL MENOR OU IGUAL A 1000 DAN, ENGASTAMENTO SIMPLES COM 1,5 M DE SOLO (NÃO INCLUI FORNECIMENTO). AF_11/2019. | UNIDADE | [5 empty] | 1 |  | 100578 ASSENTAMENTO DE POSTE DE CONCRETO COM COMPRIMENTO NOMINAL DE 9 M, CARGA NOMINAL MENOR OU IGUAL A 1000 DAN, ENGASTAMENTO SIMPLES COM 1,5 M DE SOLO (NÃO INCLUI FORNECIMENTO). AF_11/2019 UN AS 495,55
6.3 | 00041196 | SINAPI-I | POSTE DE CONCRETO ARMADO DE SECAO DUPLO T, EXTENSAO DE 9,00 M, RESISTENCIA DE 150 DAN, TIPO D. | UNIDADE | [5 empty] | 1 |  | 00041196 POSTE DE CONCRETO ARMADO DE SECAO DUPLO T, EXTENSAO DE 9,00 M, RESISTENCIA DE 150 DAN, TIPO D UN 812,67
6.4 | 00335 | ORSE | POSTE EM AÇO GALVANIZADO, PARA ILUMINAÇÃO PÚBLICA, CÔNICO, CONTÍNUO, RETO, H=6.00M, D=126MM (BASE) E D=60MM (TOPO)REF.1006/B, INCL.BASE CONCRETO. | UNIDADE | [5 empty] | 9 |  | 00335/ORSE Poste em aço galvanizado, para iluminação pública, cônico, contínuo, reto, h=6.00m, d=126mm (base) e d=60mm (topo)ref.1006/B, incl.base concreto un 1961,13
6.5 | 13355 | ORSE | FORNECIMENTO E INSTALAÇÃO DE SUPORTE DE FIXAÇÃO EM CHAPA DE AÇO GALVANIZADO, PARA 02 LUMINÁRIA, ENCAIXE EM POSTE COM TOPO DE Ø DE 60,3MM EXTERNO, DA INDUSPAR OU SIMILAR. | UNIDADE | [5 empty] | 9 |  | 13355/ORSE Fornecimento e instalação de suporte de fixação em chapa de aço galvanizado, para 02 luminária, encaixe em poste com topo de Ø de 60,3mm externo, da Induspar ou similar un 213,61
6.6 | 101658 | SINAPI | LUMINÁRIA DE LED PARA ILUMINAÇÃO PÚBLICA, DE 138 W ATÉ 180 W - FORNECIMENTO E INSTALAÇÃO. AF_08/2020. | UNIDADE | [5 empty] | 18 |  | 101658 LUMINÁRIA DE LED PARA ILUMINAÇÃO PÚBLICA, DE 138 W ATÉ 180 W - FORNECIMENTO E INSTALAÇÃO. AF_08/2020 UN AS 932,06
6.7 | 03333 | ORSE | FORNECIMENTO DE RELÉ FOTOELÉTRICO INDIV. 5A/220V, C/ BASE MÓVEL. | UNIDADE | [5 empty] | 1 |  | 03333/ORSE Fornecimento de relé fotoelétrico indiv. 5a/220v, c/ base móvel un 36,83
6.8 | 12903 | ORSE | POSTE DECORATIVO 1 PÉTALAS, EM AÇO GALVANIZADO COM DIFUSOR EM VIDRO TRANSPARENTE TEMPERADO, COM 3M/4M, INCLUSIVE LÂMPADA DE LED 50W.. | UNIDADE | [5 empty] | 2 |  | 12903/ORSE Poste decorativo 1 pétalas, em aço galvanizado com difusor em vidro transparente temperado, com 3m/4m, inclusive lâmpada de led 50w un 2653,28
6.9 | 12807 | ORSE | REFLETOR SLIM LED 50W DE POTÊNCIA, BRANCO FRIO, 6500K, AUTOVOLT, MARCA G-LIGHT OU SIMILAR.. | UNIDADE | [5 empty] | 11 |  | 12807/ORSE Refletor Slim LED 50W de potência, branco Frio, 6500k, Autovolt, marca G-light ou similar un 93,86
6.10 | 93655 | SINAPI | DISJUNTOR MONOPOLAR TIPO DIN, CORRENTE NOMINAL DE 20A - FORNECIMENTO E INSTALAÇÃO. AF_10/2020. | UNIDADE | [5 empty] | 2 |  | 93655 DISJUNTOR MONOPOLAR TIPO DIN, CORRENTE NOMINAL DE 20A - FORNECIMENTO E INSTALAÇÃO. AF_10/2020 UN CR 15,51
6.11 | 93653 | SINAPI | DISJUNTOR MONOPOLAR TIPO DIN, CORRENTE NOMINAL DE 10A - FORNECIMENTO E INSTALAÇÃO. AF_10/2020. | UNIDADE | [5 empty] | 1 |  | 93653 DISJUNTOR MONOPOLAR TIPO DIN, CORRENTE NOMINAL DE 10A - FORNECIMENTO E INSTALAÇÃO. AF_10/2020 UN CR 14,45
6.12 | 101876 | SINAPI | QUADRO DE DISTRIBUIÇÃO DE ENERGIA EM PVC, DE EMBUTIR, SEM BARRAMENTO, PARA 6 DISJUNTORES - FORNECIMENTO E INSTALAÇÃO. AF_10/2020. | UNIDADE | [5 empty] | 1 |  | 101876 QUADRO DE DISTRIBUIÇÃO DE ENERGIA EM PVC, DE EMBUTIR, SEM BARRAMENTO, PARA 6 DISJUNTORES - FORNECIMENTO E INSTALAÇÃO. AF_10/2020 UN CR 94,83
6.13 | 93008 | SINAPI | ELETRODUTO RÍGIDO ROSCÁVEL, PVC, DN 50 MM (1 1/2"), PARA REDE ENTERRADA DE DISTRIBUIÇÃO DE ENERGIA ELÉTRICA - FORNECIMENTO E INSTALAÇÃO. AF_12/2021. | M | [5 empty] | 30 |  | 93008 ELETRODUTO RÍGIDO ROSCÁVEL, PVC, DN 50 MM (1 1/2"), PARA REDE ENTERRADA DE DISTRIBUIÇÃO DE ENERGIA ELÉTRICA - FORNECIMENTO E INSTALAÇÃO. AF_12/2021 M CR 18,53
6.14 | 91872 | SINAPI | ELETRODUTO RÍGIDO ROSCÁVEL, PVC, DN 32 MM (1"), PARA CIRCUITOS TERMINAIS, INSTALADO EM PAREDE - FORNECIMENTO E INSTALAÇÃO. AF_03/2023. | M | [5 empty] | 80 |  | 91872 ELETRODUTO RÍGIDO ROSCÁVEL, PVC, DN 32 MM (1"), PARA CIRCUITOS TERMINAIS, INSTALADO EM PAREDE - FORNECIMENTO E INSTALAÇÃO. AF_03/2023 M CR 16,58
6.15 | 91871 | SINAPI | ELETRODUTO RÍGIDO ROSCÁVEL, PVC, DN 25 MM (3/4"), PARA CIRCUITOS TERMINAIS, INSTALADO EM PAREDE - FORNECIMENTO E INSTALAÇÃO. AF_03/2023. | M | [5 empty] | 30 |  | 91871 ELETRODUTO RÍGIDO ROSCÁVEL, PVC, DN 25 MM (3/4"), PARA CIRCUITOS TERMINAIS, INSTALADO EM PAREDE - FORNECIMENTO E INSTALAÇÃO. AF_03/2023 M CR 12,69
6.16 | 91914 | SINAPI | CURVA 90 GRAUS PARA ELETRODUTO, PVC, ROSCÁVEL, DN 25 MM (3/4"), PARA CIRCUITOS TERMINAIS, INSTALADA EM PAREDE - FORNECIMENTO E INSTALAÇÃO. AF_03/2023. | UNIDADE | [5 empty] | 11 |  | 91914 CURVA 90 GRAUS PARA ELETRODUTO, PVC, ROSCÁVEL, DN 25 MM (3/4"), PARA CIRCUITOS TERMINAIS, INSTALADA EM PAREDE - FORNECIMENTO E INSTALAÇÃO. AF_03/2023 UN CR 15,85
6.17 | 91917 | SINAPI | CURVA 90 GRAUS PARA ELETRODUTO, PVC, ROSCÁVEL, DN 32 MM (1"), PARA CIRCUITOS TERMINAIS, INSTALADA EM PAREDE - FORNECIMENTO E INSTALAÇÃO. AF_03/2023. | UNIDADE | [5 empty] | 7 |  | 91917 CURVA 90 GRAUS PARA ELETRODUTO, PVC, ROSCÁVEL, DN 32 MM (1"), PARA CIRCUITOS TERMINAIS, INSTALADA EM PAREDE - FORNECIMENTO E INSTALAÇÃO. AF_03/2023 UN CR 19,13
6.18 | 93018 | SINAPI | CURVA 90 GRAUS PARA ELETRODUTO, PVC, ROSCÁVEL, DN 50 MM (1 1/2"), PARA REDE ENTERRADA DE DISTRIBUIÇÃO DE ENERGIA ELÉTRICA - FORNECIMENTO E INSTALAÇÃO. AF_12/2021. | UNIDADE | [5 empty] | 4 |  | 93018 CURVA 90 GRAUS PARA ELETRODUTO, PVC, ROSCÁVEL, DN 50 MM (1 1/2"), PARA REDE ENTERRADA DE DISTRIBUIÇÃO DE ENERGIA ELÉTRICA - FORNECIMENTO E INSTALAÇÃO. AF_12/2021 UN CR 21,56
6.19 | 97886 | SINAPI | CAIXA ENTERRADA ELÉTRICA RETANGULAR, EM ALVENARIA COM TIJOLOS CERÂMICOS MACIÇOS, FUNDO COM BRITA, DIMENSÕES INTERNAS: 0,3X0,3X0,3 M. AF_12/2020. | UNIDADE | [5 empty] | 17
6.20 | 91935-MOD. | COMPOSIÇÃO | CABO MULTIPOLAR DE COBRE, FLEXIVEL, CLASSE 4 OU 5, ISOLACAO EM HEPR, COBERTURA EM PVC-ST2, ANTICHAMA BWF-B, 0,6/1 KV, 3 CONDUTORES DE 16 MM2, PARA CIRCUITOS TERMINAIS - FORNECIMENTO E INSTALAÇÃO. | M | [5 empty] | 10
6.21 | 91933 - MOD. | COMPOSIÇÃO | CABO MULTIPOLAR DE COBRE, FLEXIVEL, CLASSE 4 OU 5, ISOLACAO EM HEPR, COBERTURA EM PVC-ST2, ANTICHAMA BWF-B, 0,6/1 KV, 3 CONDUTORES DE 10 MM2, PARA CIRCUITOS TERMINAIS - FORNECIMENTO E INSTALAÇÃO. | M | [5 empty] | 90
6.22 | 91931 - MOD. | COMPOSIÇÃO | CABO MULTIPOLAR DE COBRE, FLEXIVEL, CLASSE 4 OU 5, ISOLACAO EM HEPR, COBERTURA EM PVC-ST2, ANTICHAMA BWF-B, 0,6/1 KV, 3 CONDUTORES DE 6 MM2, PARA CIRCUITOS TERMINAIS - FORNECIMENTO E INSTALAÇÃO. | M | [5 empty] | 32
6.23 | 91929 - MOD. | COMPOSIÇÃO | CABO MULTIPOLAR DE COBRE, FLEXIVEL, CLASSE 4 OU 5, ISOLACAO EM HEPR, COBERTURA EM PVC-ST2, ANTICHAMA BWF-B, 0,6/1 KV, 3 CONDUTORES DE 4 MM2, PARA CIRCUITOS TERMINAIS - FORNECIMENTO E INSTALAÇÃO. | M | [5 empty] | 20
6.24 | 91927 - MOD. | COMPOSIÇÃO | CABO MULTIPOLAR DE COBRE, FLEXIVEL, CLASSE 4 OU 5, ISOLACAO EM HEPR, COBERTURA EM PVC-ST2, ANTICHAMA BWF-B, 0,6/1 KV, 3 CONDUTORES DE 2,5 MM2, PARA CIRCUITOS TERMINAIS - FORNECIMENTO E INSTALAÇÃO. | M | [5 empty] | 90
6.25 | 96985 | SINAPI | HASTE DE ATERRAMENTO 5/8 PARA SPDA - FORNECIMENTO E INSTALAÇÃO. AF_12/2017. | UNIDADE | [5 empty] | 13 |  | 96985 HASTE DE ATERRAMENTO 5/8 PARA SPDA - FORNECIMENTO E INSTALAÇÃO. AF_12/2017 UN CR 100,89
7.0 |  |  | SERVIÇOS COMPLEMENTARES
7.1 | 07967 | ORSE | Guarda-corpo em tubo de aço inox ø=1 1/2", duplo, com montantes e fechamento em tubo inox ø=1 1/2", h=96cm, c/acabamento polido, p/fixação em piso. | M | [5 empty] | 9.6 |  | 07967/ORSE Guarda-corpo em tubo de aço inox ø=1 1/2", duplo, com montantes e fechamento em tubo inox ø=1 1/2", h=96cm, c/acabamento polido, p/fixação em piso m 735,62
|  |  | Rampa de acesso ao parquinho |  |  | 4.8 | 2 |  |  | 9.6
7.2 | 98510 | SINAPI | PLANTIO DE ÁRVORE ORNAMENTAL COM ALTURA DE MUDA MENOR OU IGUAL A 2,00M. AF_05/2018. | UNIDADE | [5 empty] | 40
|  |  | Quantidades de acordo com o projeto |  |  |  |  | 40 |  | 40
7.3 | 98505 | SINAPI | PLANTIO DE FORRAÇÃO. AF_05/2018. | M² | [5 empty] | 75.13
|  |  | Quantidades de acordo com o projeto | [6 empty] | 75.13
7.4 | COT. 001 | COTAÇÃO | PLAYGROUND PLAY SAPINHO ESCORREGA DUPLO COM TELHADINHO FRESO OU SIMILAR - FORNECIMENTO E INSTALAÇÃO. | UNIDADE | [5 empty] | 1
|  |  | Brinquedo em polietileno colocado acima da grama cintética na área do parquinho | [6 empty] | 1
7.5 | COT. 002 | COTAÇÃO | CERCADO INFANTIL DE POLIETILENO OU SIMILAR CONFORME PROJETO DE ARQUITETURA (Preço por peça unitária). | UNIDADE | [5 empty] | 30
|  |  | cercado colocado no entorno do parquinho (A COTAÇÃO SE REFERE A UMA PEÇA DE 0,94X0,62M - CxA). | [6 empty] | 30

## ANEXO-2-BDI NÃO DESONERADO
|  |  | MIN | MED | MAX | [6 empty] | Quadro de Composição do BDI |  |  | Grau de Sigilo
Construção e Reforma de Edifícios | AC | Construção e Reforma de Edifícios-AC | 3% | 4% | 5.5% | [9 empty] | #PUBLICO
Construção e Reforma de Edifícios | SG | Construção e Reforma de Edifícios-SG | 0.8% | 0.8% | 1%
Construção e Reforma de Edifícios | R | Construção e Reforma de Edifícios-R | 0.97% | 1.27% | 1.27% |  | Nº OPERAÇÃO |  | Nº SICONV |  | PROPONENTE / TOMADOR
Construção e Reforma de Edifícios | DF | Construção e Reforma de Edifícios-DF | 0.59% | 1.23% | 1.39% |  | 0.2212 |  | 0.0401 |  | #REF!
Construção e Reforma de Edifícios | L | Construção e Reforma de Edifícios-L | 6.16% | 7.4% | 8.96% | FILTRO
Construção e Reforma de Edifícios | BDI PAD | Construção e Reforma de Edifícios-BDI PAD | 20.34% | 22.12% | 25% |  | APELIDO DO EMPREENDIMENTO / DESCRIÇÃO DO LOTE
Construção de Praças Urbanas, Rodovias, Ferrovias e recapeamento e pavimentação de vias urbanas | AC | Construção de Praças Urbanas, Rodovias, Ferrovias e recapeamento e pavimentação de vias urbanas-AC | 3.8% | 4.01% | 4.67% |  | /
Construção de Praças Urbanas, Rodovias, Ferrovias e recapeamento e pavimentação de vias urbanas | SG | Construção de Praças Urbanas, Rodovias, Ferrovias e recapeamento e pavimentação de vias urbanas-SG | 0.32% | 0.4% | 0.74%
ANEXO-2 CÁLCULO DO BDI NÃO-DESONERADO
Obra: CONSTRUÇÃO DE UMA PRAÇA, SITUADA NA RUA GALDINO AFONSO (Praça do Pelado)
Município: Toritama - PERNAMBUCO
Endereço: RUA GALDINO AFONSO (Praça do Pelado) - TORITAMA - PE
Tabelas de Referência: SINAPI NÃO DESONERADA (Março/23); SEINFRA 028; ORSE (Janeiro/2023)
Data do orçamento: (Abril/2023)
ENCARGOS SOCIAIS DE REFERENCIA:
114,00% (HORA) 69,76% (MÊS)
BDI NÃO DESONERADO: 20,60% (NORMAL)
BDI NÃO DESONERADO: 13,84% (DIFERENCIADO)
BDI - 1 (NORMAL)
Construção de Praças Urbanas, Rodovias, Ferrovias e recapeamento e pavimentação de vias urbanas | R | Construção de Praças Urbanas, Rodovias, Ferrovias e recapeamento e pavimentação de vias urbanas-R | 0.5% | 0.56% | 0.97% |  | Conforme legislação tributária municipal, definir estimativa de percentual da base de cálculo para o ISS: | [7 empty] | 50%
Construção de Praças Urbanas, Rodovias, Ferrovias e recapeamento e pavimentação de vias urbanas | DF | Construção de Praças Urbanas, Rodovias, Ferrovias e recapeamento e pavimentação de vias urbanas-DF | 1.02% | 1.11% | 1.21% | ↓ | Sobre a base de cálculo, definir a respectiva alíquota do ISS (entre 2% e 5%): | [7 empty] | 5%
Construção de Praças Urbanas, Rodovias, Ferrovias e recapeamento e pavimentação de vias urbanas | L | Construção de Praças Urbanas, Rodovias, Ferrovias e recapeamento e pavimentação de vias urbanas-L | 6.64% | 7.3% | 8.69% | F
Construção de Praças Urbanas, Rodovias, Ferrovias e recapeamento e pavimentação de vias urbanas | BDI PAD | Construção de Praças Urbanas, Rodovias, Ferrovias e recapeamento e pavimentação de vias urbanas-BDI PAD | 19.6% | 20.97% | 24.23% | F
Construção de Redes de Abastecimento de Água, Coleta de Esgoto | AC | Construção de Redes de Abastecimento de Água, Coleta de Esgoto-AC | 3.43% | 4.93% | 6.71% | F | BDI 1
Construção de Redes de Abastecimento de Água, Coleta de Esgoto | SG | Construção de Redes de Abastecimento de Água, Coleta de Esgoto-SG | 0.28% | 0.49% | 0.75% | F
Construção de Redes de Abastecimento de Água, Coleta de Esgoto | R | Construção de Redes de Abastecimento de Água, Coleta de Esgoto-R | 1% | 1.39% | 1.74% | F | TIPO DE OBRA
Construção de Redes de Abastecimento de Água, Coleta de Esgoto | DF | Construção de Redes de Abastecimento de Água, Coleta de Esgoto-DF | 0.94% | 0.99% | 1.17% | F | Construção de Praças Urbanas, Rodovias, Ferrovias e recapeamento e pavimentação de vias urbanas
Construção de Redes de Abastecimento de Água, Coleta de Esgoto | L | Construção de Redes de Abastecimento de Água, Coleta de Esgoto-L | 6.74% | 8.04% | 9.4% | F
Construção de Redes de Abastecimento de Água, Coleta de Esgoto | BDI PAD | Construção de Redes de Abastecimento de Água, Coleta de Esgoto-BDI PAD | 20.76% | 24.18% | 26.44% | F | Itens | [7 empty] | Siglas | % Adotado | Situação | 1º Quartil | Médio | 3º Quartil
Construção e Manutenção de Estações e Redes de Distribuição de Energia Elétrica | AC | Construção e Manutenção de Estações e Redes de Distribuição de Energia Elétrica-AC | 5.29% | 5.92% | 7.93% | F
Construção e Manutenção de Estações e Redes de Distribuição de Energia Elétrica | SG | Construção e Manutenção de Estações e Redes de Distribuição de Energia Elétrica-SG | 0.25% | 0.51% | 0.56% | F | Administração Central | [7 empty] | AC | 3.8% | - | 3.8% | 4.01% | 4.67%
Construção e Manutenção de Estações e Redes de Distribuição de Energia Elétrica | R | Construção e Manutenção de Estações e Redes de Distribuição de Energia Elétrica-R | 1% | 1.48% | 1.97% | F | Seguro e Garantia | [7 empty] | SG | 0.32% | - | 0.32% | 0.4% | 0.74%
Construção e Manutenção de Estações e Redes de Distribuição de Energia Elétrica | DF | Construção e Manutenção de Estações e Redes de Distribuição de Energia Elétrica-DF | 1.01% | 1.07% | 1.11% | F | Risco | [7 empty] | R | 0.5% | - | 0.5% | 0.56% | 0.97%
Construção e Manutenção de Estações e Redes de Distribuição de Energia Elétrica | L | Construção e Manutenção de Estações e Redes de Distribuição de Energia Elétrica-L | 8% | 8.31% | 9.51% | F | Despesas Financeiras | [7 empty] | DF | 1.02% | - | 1.02% | 1.11% | 1.21%
Construção e Manutenção de Estações e Redes de Distribuição de Energia Elétrica | BDI PAD | Construção e Manutenção de Estações e Redes de Distribuição de Energia Elétrica-BDI PAD | 24% | 25.84% | 27.86% | F | Lucro | [7 empty] | L | 6.64% | - | 6.64% | 7.3% | 8.69%
Obras Portuárias, Marítimas e Fluviais | AC | Obras Portuárias, Marítimas e Fluviais-AC | 4% | 5.52% | 7.85% | F | Tributos (impostos COFINS 3%, e PIS 0,65%) | [7 empty] | CP | 3.65% | - | 3.65% | 3.65% | 3.65%
Obras Portuárias, Marítimas e Fluviais | SG | Obras Portuárias, Marítimas e Fluviais-SG | 0.81% | 1.22% | 1.99% | F | Tributos (ISS, variável de acordo com o município) | [7 empty] | ISS | 2.5% | - | 0% | 2.5% | 5%
Obras Portuárias, Marítimas e Fluviais | R | Obras Portuárias, Marítimas e Fluviais-R | 1.46% | 2.32% | 3.16% | F | Tributos (Contribuição Previdenciária sobre a Receita Bruta - 0% ou 4,5% - Desoneração) | [7 empty] | CPRB | 0% | - | 0% | 4.5% | 4.5%
Obras Portuárias, Marítimas e Fluviais | DF | Obras Portuárias, Marítimas e Fluviais-DF | 0.94% | 1.02% | 1.33% | F | BDI Não desoneração (Fórmula Acórdão TCU) | [7 empty] | BDI PAD | 20.09% | OK | 19.6% | 20.97% | 24.23%
Obras Portuárias, Marítimas e Fluviais | L | Obras Portuárias, Marítimas e Fluviais-L | 7.14% | 8.4% | 10.43% | F | BDI COM desoneração | [7 empty] | BDI DES | 20.09%
Obras Portuárias, Marítimas e Fluviais | BDI PAD | Obras Portuárias, Marítimas e Fluviais-BDI PAD | 22.8% | 27.48% | 30.95% | F
Fornecimento de Materiais e Equipamentos (aquisição indireta - em conjunto com licitação de obras) | AC | Fornecimento de Materiais e Equipamentos (aquisição indireta - em conjunto com licitação de obras)-AC | 1.5% | 3.45% | 4.49% | F
Fornecimento de Materiais e Equipamentos (aquisição indireta - em conjunto com licitação de obras) | SG | Fornecimento de Materiais e Equipamentos (aquisição indireta - em conjunto com licitação de obras)-SG | 0.3% | 0.48% | 0.82% | F
Fornecimento de Materiais e Equipamentos (aquisição indireta - em conjunto com licitação de obras) | R | Fornecimento de Materiais e Equipamentos (aquisição indireta - em conjunto com licitação de obras)-R | 0.56% | 0.85% | 0.89% | F | Os valores de BDI foram calculados com o emprego da fórmula:
Fornecimento de Materiais e Equipamentos (aquisição indireta - em conjunto com licitação de obras) | DF | Fornecimento de Materiais e Equipamentos (aquisição indireta - em conjunto com licitação de obras)-DF | 0.85% | 0.85% | 1.11% | F |  |  |  | BDI = | (1+AC + S + R + G)*(1 + DF)*(1+L) |  |  | - 1
Fornecimento de Materiais e Equipamentos (aquisição indireta - em conjunto com licitação de obras) | L | Fornecimento de Materiais e Equipamentos (aquisição indireta - em conjunto com licitação de obras)-L | 3.5% | 5.11% | 6.22% | F |  |  |  |  | (1-CP-ISS-CRPB)
Fornecimento de Materiais e Equipamentos (aquisição indireta - em conjunto com licitação de obras) | BDI PAD | Fornecimento de Materiais e Equipamentos (aquisição indireta - em conjunto com licitação de obras)-BDI PAD | 11.1% | 14.02% | 16.8% | F
Fornecimento de Materiais e Equipamentos (aquisição direta) | AC | Fornecimento de Materiais e Equipamentos (aquisição direta)-AC | - | - | - | F | Declaro para os devidos fins que, conforme legislação tributária municipal, a base de cálculo deste tipo de obra corresponde à 50%, com a respectiva alíquota de 5%.
Fornecimento de Materiais e Equipamentos (aquisição direta) | SG | Fornecimento de Materiais e Equipamentos (aquisição direta)-SG | - | - | - | F
Fornecimento de Materiais e Equipamentos (aquisição direta) | R | Fornecimento de Materiais e Equipamentos (aquisição direta)-R | - | - | - | F | #VALUE!
Fornecimento de Materiais e Equipamentos (aquisição direta) | DF | Fornecimento de Materiais e Equipamentos (aquisição direta)-DF | - | - | - | F
Fornecimento de Materiais e Equipamentos (aquisição direta) | L | Fornecimento de Materiais e Equipamentos (aquisição direta)-L | - | - | - | F | Observações:
Fornecimento de Materiais e Equipamentos (aquisição direta) | BDI PAD | Fornecimento de Materiais e Equipamentos (aquisição direta)-BDI PAD | - | - | - | F
Estudos e Projetos, Planos e Gerenciamento e outros correlatos | K1 | Estudos e Projetos, Planos e Gerenciamento e outros correlatos-K1 | - | - | - | F
Estudos e Projetos, Planos e Gerenciamento e outros correlatos | K2 | Estudos e Projetos, Planos e Gerenciamento e outros correlatos-K2 | - | 20% | - | F | 0.074 | [5 empty] | 2018-05-15
Estudos e Projetos, Planos e Gerenciamento e outros correlatos |  | Estudos e Projetos, Planos e Gerenciamento e outros correlatos- | - | - | - | F | Local | [5 empty] | Data
Estudos e Projetos, Planos e Gerenciamento e outros correlatos |  | Estudos e Projetos, Planos e Gerenciamento e outros correlatos- | - | - | - | F
Estudos e Projetos, Planos e Gerenciamento e outros correlatos | K3 | Estudos e Projetos, Planos e Gerenciamento e outros correlatos-K3 | - | 12% | - | F
Estudos e Projetos, Planos e Gerenciamento e outros correlatos | BDI PAD | Estudos e Projetos, Planos e Gerenciamento e outros correlatos-BDI PAD | - | - | - | F | Responsável Técnico
[6 empty] | F | Nome: | 0
[6 empty] | F | CREA/CAU: | 0
[6 empty] | F | ART/RRT: | 0
F
BDI 2
TIPO DE OBRA
(SELECIONAR)
[7 empty] | Itens | [7 empty] | Siglas | % Adotado | Situação | 1º Quartil | Médio | 3º Quartil
[7 empty] | Administração Central | [7 empty] | AC |  | - | #N/A | #N/A | #N/A
[7 empty] | Seguro e Garantia | [7 empty] | SG |  | - | #N/A | #N/A | #N/A
[7 empty] | Risco | [7 empty] | R |  | - | #N/A | #N/A | #N/A
[7 empty] | Despesas Financeiras | [7 empty] | DF |  | - | #N/A | #N/A | #N/A
[7 empty] | Lucro | [7 empty] | L |  | - | #N/A | #N/A | #N/A
[7 empty] | Tributos (impostos COFINS 3%, e PIS 0,65%) | [7 empty] | CP |  | - | 3.65% | 3.65% | 3.65%
[7 empty] | Tributos (ISS, variável de acordo com o município) | [7 empty] | ISS | 0% | - | 0% | 2.5% | 5%
[7 empty] | Tributos (Contribuição Previdenciária sobre a Receita Bruta - 0% ou 4,5% - Desoneração) | [7 empty] | CPRB | 0% | - | 0% | 4.5% | 4.5%
[7 empty] | BDI SEM desoneração (Fórmula Acórdão TCU) | [7 empty] | BDI PAD | 0% | #N/A | #N/A | #N/A | #N/A
[7 empty] | BDI COM desoneração | [7 empty] | BDI DES | 0%
[7 empty] | #N/A | #N/A
Os valores de BDI foram calculados com o emprego da fórmula:
[10 empty] | BDI = | (1+AC + S + R + G)*(1 + DF)*(1+L) |  |  | - 1
(1-CP-ISS-CRPB)
Declaro para os devidos fins que, conforme legislação tributária municipal, a base de cálculo deste tipo de obra corresponde à 50%, com a respectiva alíquota de 5%.
#VALUE!
Observações:
[7 empty] | 0.074 | [5 empty] | 2018-05-15
[7 empty] | Local | [5 empty] | Data
Responsável Técnico
[7 empty] | Nome: | 0
[7 empty] | CREA/CAU: | 0
[7 empty] | ART/RRT: | 0
BDI 3
TIPO DE OBRA
(SELECIONAR)
[7 empty] | Itens | [7 empty] | Siglas | % Adotado | Situação | 1º Quartil | Médio | 3º Quartil
[7 empty] | Administração Central | [7 empty] | AC |  | - | #N/A | #N/A | #N/A
[7 empty] | Seguro e Garantia | [7 empty] | SG |  | - | #N/A | #N/A | #N/A
[7 empty] | Risco | [7 empty] | R |  | - | #N/A | #N/A | #N/A
[7 empty] | Despesas Financeiras | [7 empty] | DF |  | - | #N/A | #N/A | #N/A
[7 empty] | Lucro | [7 empty] | L |  | - | #N/A | #N/A | #N/A
[7 empty] | Tributos (impostos COFINS 3%, e PIS 0,65%) | [7 empty] | CP |  | - | 3.65% | 3.65% | 3.65%
[7 empty] | Tributos (ISS, variável de acordo com o município) | [7 empty] | ISS | 0% | - | 0% | 2.5% | 5%
[7 empty] | Tributos (Contribuição Previdenciária sobre a Receita Bruta - 0% ou 4,5% - Desoneração) | [7 empty] | CPRB | 0% | - | 0% | 4.5% | 4.5%
[7 empty] | BDI SEM desoneração (Fórmula Acórdão TCU) | [7 empty] | BDI PAD | 0% | #N/A | #N/A | #N/A | #N/A
[7 empty] | BDI COM desoneração | [7 empty] | BDI DES | 0%
[7 empty] | #N/A | #N/A
Os valores de BDI foram calculados com o emprego da fórmula:
[10 empty] | BDI = | (1+AC + S + R + G)*(1 + DF)*(1+L) |  |  | - 1
(1-CP-ISS-CRPB)
Declaro para os devidos fins que, conforme legislação tributária municipal, a base de cálculo deste tipo de obra corresponde à 50%, com a respectiva alíquota de 5%.
#VALUE!
Observações:
[7 empty] | 0.074 | [5 empty] | 2018-05-15
[7 empty] | Local | [5 empty] | Data
Responsável Técnico
[7 empty] | Nome: | 0
[7 empty] | CREA/CAU: | 0
[7 empty] | ART/RRT: | 0
(SELECIONAR)
Construção e Reforma de Edifícios
Construção de Praças Urbanas, Rodovias, Ferrovias e recapeamento e pavimentação de vias urbanas
Construção de Redes de Abastecimento de Água, Coleta de Esgoto
Construção e Manutenção de Estações e Redes de Distribuição de Energia Elétrica
Obras Portuárias, Marítimas e Fluviais
Fornecimento de Materiais e Equipamentos (aquisição indireta - em conjunto com licitação de obras)
Obra: CONSTRUÇÃO DE UMA PRAÇA, SITUADA NA RUA GALDINO AFONSO (Praça do Pelado)
Município: Toritama - PERNAMBUCO
Endereço: RUA GALDINO AFONSO (Praça do Pelado) - TORITAMA - PE
Fornecimento de Materiais e Equipamentos (aquisição direta) | [6 empty] | Tabelas de Referência: SINAPI NÃO DESONERADA (Março/23); SEINFRA 028; ORSE (Janeiro/2023)
Data do orçamento: (Abril/2023)
Estudos e Projetos, Planos e Gerenciamento e outros correlatos | [6 empty] | ENCARGOS SOCIAIS DE REFERENCIA:
114,00% (HORA) 69,76% (MÊS)
BDI NÃO DESONERADO: 20,60% (NORMAL)
BDI NÃO DESONERADO: 13,84% (DIFERENCIADO)
BDI - 2 (DIFERENCIADO)
[7 empty] | Conforme legislação tributária municipal, definir estimativa de percentual da base de cálculo para o ISS: | [7 empty] | 50%
[7 empty] | Sobre a base de cálculo, definir a respectiva alíquota do ISS (entre 2% e 5%): | [7 empty] | 5%
BDI 1
TIPO DE OBRA
Fornecimento de Materiais e Equipamentos (aquisição indireta - em conjunto com licitação de obras)
[7 empty] | Itens | [7 empty] | Siglas | % Adotado | Situação | 1º Quartil | Médio | 3º Quartil
[7 empty] | Administração Central | [7 empty] | AC | 1.5% | - | 1.5% | 3.45% | 4.49%
[7 empty] | Seguro e Garantia | [7 empty] | SG | 0.3% | - | 0.3% | 0.48% | 0.82%
[7 empty] | Risco | [7 empty] | R | 0.56% | - | 0.56% | 0.85% | 0.89%
[7 empty] | Despesas Financeiras | [7 empty] | DF | 0.85% | - | 0.85% | 0.85% | 1.11%
[7 empty] | Lucro | [7 empty] | L | 3.5% | - | 3.5% | 5.11% | 6.22%
[7 empty] | Tributos (impostos COFINS 3%, e PIS 0,65%) | [7 empty] | CP | 3.65% | - | 3.65% | 3.65% | 3.65%
[7 empty] | Tributos (ISS, variável de acordo com o município) | [7 empty] | ISS | 2.5% | - | 0% | 2.5% | 5%
[7 empty] | Tributos (Contribuição Previdenciária sobre a Receita Bruta - 0% ou 4,5% - Desoneração) | [7 empty] | CPRB | 0% | - | 0% | 4.5% | 4.5%
[7 empty] | BDI Não desoneração (Fórmula Acórdão TCU) | [7 empty] | BDI PAD | 13.84% | OK | 11.1% | 14.02% | 16.8%
[7 empty] | BDI COM desoneração | [7 empty] | BDI DES | 13.84%
Os valores de BDI foram calculados com o emprego da fórmula:
[10 empty] | BDI = | (1+AC + S + R + G)*(1 + DF)*(1+L) |  |  | - 1
(1-CP-ISS-CRPB)
Declaro para os devidos fins que, conforme legislação tributária municipal, a base de cálculo deste tipo de obra corresponde à 50%, com a respectiva alíquota de 5%.
MENU
→
Note on I6: FILTRO: Após a conclusão do Orçamento, utilize o filtro nessa coluna com o valor "F" para ocultar linhas não utilizadas.

## ANEXO-3_COMPOSIÇÕES
ANEXO-3 COMPOSIÇÕES PRÓPRIAS DE PREÇO UNITÁRIO
Obra: CONSTRUÇÃO DE UMA PRAÇA, SITUADA NA RUA GALDINO AFONSO (Praça do Pelado) |  |  |  | ENCARGOS SOCIAIS DE REFERENCIA:
Município: Toritama - PERNAMBUCO |  |  |  | 114,00% (HORA) 69,76% (MÊS)
Endereço: RUA GALDINO AFONSO (Praça do Pelado) - TORITAMA - PE |  |  |  | BDI NÃO DESONERADO: 20,60% (NORMAL)
Tabelas de Referência: SINAPI NÃO DESONERADA (Março/23); SEINFRA 028; ORSE (Janeiro/2023) |  |  |  | BDI NÃO DESONERADO: 13,84% (DIFERENCIADO)
Data do orçamento: (Abril/2023)
1.4 | Código | Banco | Descrição | Und | Quant. | Valor Unit | Total
Composição | C.U.P - 1 | Próprio | PLACA DE OBRA EM CHAPA DE AÇO GALVANIZADO | M² | 1 | 396.09 | 396.09
Composição Auxiliar | 88262 | SINAPI | CARPINTEIRO DE FORMAS COM ENCARGOS COMPLEMENTARES | H | 1 | 25 | 25
Composição Auxiliar | 88316 | SINAPI | SERVENTE COM ENCARGOS COMPLEMENTARES | H | 2 | 20.42 | 40.84
Composição Auxiliar | 94962 | SINAPI | CONCRETO MAGRO PARA LASTRO, TRAÇO 1:4,5:4,5 (EM MASSA SECA DE CIMENTO/ AREIA MÉDIA/ BRITA 1) - PREPARO MECÂNICO COM BETONEIRA 400 L. AF_05/2021 | m³ | 0.01 | 399.49 | 3.99
Insumo | 00004417 | SINAPI | SARRAFO NAO APARELHADO *2,5 X 7* CM, EM MACARANDUBA, ANGELIM OU EQUIVALENTE DA REGIAO - BRUTA | M | 1 | 8.43 | 8.43
Insumo | 00004491 | SINAPI | PONTALETE *7,5 X 7,5* CM EM PINUS, MISTA OU EQUIVALENTE DA REGIAO - BRUTA | M | 4 | 10.15 | 40.6
Insumo | 00004813 | SINAPI | PLACA DE OBRA (PARA CONSTRUCAO CIVIL) EM CHAPA GALVANIZADA *N. 22*, ADESIVADA, DE *2,4 X 1,2* M (SEM POSTES PARA FIXACAO) | m² | 1 | 275 | 275
Insumo | 00005075 | SINAPI | PREGO DE ACO POLIDO COM CABECA 18 X 30 (2 3/4 X 10) | KG | 0.11 | 20.34 | 2.23
[5 empty] | Valor do BDI => |  | 81.59
[5 empty] | Valor com BDI => |  | 477.68
2.4 | Código | Banco | Descrição | Und | Quant. | Valor Unit | Total
Composição | C.U.P - 2 | Próprio | ALVENARIA DE TIJOLO CERÂMICO FURADO (9x19x19)CM COM ARGAMASSA DE CIMENTO E AREIA, ESP.=19CM. | M² | 1 | 158.86 | 158.86
Composição Auxiliar | 88309 | SINAPI | PEDREIRO COM ENCARGOS COMPLEMENTARES | H | 2.4 | 25.38 | 60.91
Composição Auxiliar | 88316 | SINAPI | SERVENTE COM ENCARGOS COMPLEMENTARES | H | 2.61 | 20.42 | 53.29
Insumo | 00000370 | SINAPI | AREIA MEDIA - POSTO JAZIDA/FORNECEDOR (RETIRADO NA JAZIDA, SEM TRANSPORTE) | m³ | 0.038 | 130 | 4.94
Insumo | 00001379 | SINAPI | CIMENTO PORTLAND COMPOSTO CP II-32 | KG | 6.75 | 0.7 | 4.72
Insumo | 00007271 | SINAPI | BLOCO CERAMICO / TIJOLO VAZADO PARA ALVENARIA DE VEDACAO, 8 FUROS NA HORIZONTAL, DE 9 X 19 X 19 CM (L XA X C) | UN | 70 | 0.5 | 35
[5 empty] | Valor do BDI => |  | 32.72
[5 empty] | Valor com BDI => |  | 191.58
6.20 | Código | Banco | Descrição | Und | Quant. | Valor Unit | Total
Composição | 91935 - MOD. | Próprio | CABO MULTIPOLAR DE COBRE, FLEXIVEL, CLASSE 4 OU 5, ISOLACAO EM HEPR, COBERTURA EM PVC-ST2, ANTICHAMA BWF-B, 0,6/1 KV, 3 CONDUTORES DE 16 MM2, PARA CIRCUITOS TERMINAIS - FORNECIMENTO E INSTALAÇÃO. | M | 1 | 63.99 | 63.99
Composição Auxiliar | 88247 | SINAPI | AUXILIAR DE ELETRICISTA COM ENCARGOS COMPLEMENTARES | H | 0.115 | 20 | 2.3
Composição Auxiliar | 88264 | SINAPI | ELETRICISTA COM ENCARGOS COMPLEMENTARES | H | 0.115 | 25.69 | 2.95
Insumo | 00039262 | SINAPI | CABO MULTIPOLAR DE COBRE, FLEXIVEL, CLASSE 4 OU 5, ISOLACAO EM HEPR, COBERTURA EM PVC-ST2, ANTICHAMA BWF-B, 0,6/1 KV, 3 CONDUTORES DE 16 MM2 | M | 1.19 | 49.3 | 58.66
Insumo | 00021127 | SINAPI | FITA ISOLANTE ADESIVA ANTICHAMA, USO ATE 750 V, EM ROLO DE 19 MM X 5 M | UN | 0.009 | 9.54 | 0.08
[5 empty] | Valor do BDI => |  | 13.18
[5 empty] | Valor com BDI => |  | 77.17
6.21 | Código | Banco | Descrição | Und | Quant. | Valor Unit | Total
Composição | 91933 - MOD. | Próprio | CABO MULTIPOLAR DE COBRE, FLEXIVEL, CLASSE 4 OU 5, ISOLACAO EM HEPR, COBERTURA EM PVC-ST2, ANTICHAMA BWF-B, 0,6/1 KV, 3 CONDUTORES DE 10 MM2, PARA CIRCUITOS TERMINAIS - FORNECIMENTO E INSTALAÇÃO. | M | 1 | 40.43 | 40.43
Composição Auxiliar | 88247 | SINAPI | AUXILIAR DE ELETRICISTA COM ENCARGOS COMPLEMENTARES | H | 0.077 | 20 | 1.54
Composição Auxiliar | 88264 | SINAPI | ELETRICISTA COM ENCARGOS COMPLEMENTARES | H | 0.077 | 25.69 | 1.97
Insumo | 00039261 | SINAPI | CABO MULTIPOLAR DE COBRE, FLEXIVEL, CLASSE 4 OU 5, ISOLACAO EM HEPR, COBERTURA EM PVC-ST2, ANTICHAMA BWF-B, 0,6/1 KV, 3 CONDUTORES DE 10 MM2 | M | 1.19 | 30.96 | 36.84
Insumo | 00021127 | SINAPI | FITA ISOLANTE ADESIVA ANTICHAMA, USO ATE 750 V, EM ROLO DE 19 MM X 5 M | UN | 0.009 | 9.54 | 0.08
[5 empty] | Valor do BDI => |  | 8.32
[5 empty] | Valor com BDI => |  | 48.75
6.22 | Código | Banco | Descrição | Und | Quant. | Valor Unit | Total
Composição | 91931 - MOD. | Próprio | CABO MULTIPOLAR DE COBRE, FLEXIVEL, CLASSE 4 OU 5, ISOLACAO EM HEPR, COBERTURA EM PVC-ST2, ANTICHAMA BWF-B, 0,6/1 KV, 3 CONDUTORES DE 6 MM2, PARA CIRCUITOS TERMINAIS - FORNECIMENTO E INSTALAÇÃO. | M | 1 | 25.3 | 25.3
Composição Auxiliar | 88247 | SINAPI | AUXILIAR DE ELETRICISTA COM ENCARGOS COMPLEMENTARES | H | 0.052 | 20 | 1.04
Composição Auxiliar | 88264 | SINAPI | ELETRICISTA COM ENCARGOS COMPLEMENTARES | H | 0.052 | 25.69 | 1.33
Insumo | 00039260 | SINAPI | CABO MULTIPOLAR DE COBRE, FLEXIVEL, CLASSE 4 OU 5, ISOLACAO EM HEPR, COBERTURA EM PVC-ST2, ANTICHAMA BWF-B, 0,6/1 KV, 3 CONDUTORES DE 6 MM2 | M | 1.19 | 19.21 | 22.85
Insumo | 00021127 | SINAPI | FITA ISOLANTE ADESIVA ANTICHAMA, USO ATE 750 V, EM ROLO DE 19 MM X 5 M | UN | 0.009 | 9.54 | 0.08
[5 empty] | Valor do BDI => |  | 5.21
[5 empty] | Valor com BDI => |  | 30.51
6.23 | Código | Banco | Descrição | Und | Quant. | Valor Unit | Total
Composição | 91929 - MOD. | Próprio | CABO MULTIPOLAR DE COBRE, FLEXIVEL, CLASSE 4 OU 5, ISOLACAO EM HEPR, COBERTURA EM PVC-ST2, ANTICHAMA BWF-B, 0,6/1 KV, 3 CONDUTORES DE 4 MM2, PARA CIRCUITOS TERMINAIS - FORNECIMENTO E INSTALAÇÃO. | M | 1 | 16.83 | 16.83
Composição Auxiliar | 88247 | SINAPI | AUXILIAR DE ELETRICISTA COM ENCARGOS COMPLEMENTARES | H | 0.04 | 20 | 0.8
Composição Auxiliar | 88264 | SINAPI | ELETRICISTA COM ENCARGOS COMPLEMENTARES | H | 0.04 | 25.69 | 1.02
Insumo | 00039259 | SINAPI | CABO MULTIPOLAR DE COBRE, FLEXIVEL, CLASSE 4 OU 5, ISOLACAO EM HEPR, COBERTURA EM PVC-ST2, ANTICHAMA BWF-B, 0,6/1 KV, 3 CONDUTORES DE 4 MM2 | M | 1.19 | 12.55 | 14.93
Insumo | 00021127 | SINAPI | FITA ISOLANTE ADESIVA ANTICHAMA, USO ATE 750 V, EM ROLO DE 19 MM X 5 M | UN | 0.009 | 9.54 | 0.08
[5 empty] | Valor do BDI => |  | 3.46
[5 empty] | Valor com BDI => |  | 20.29
6.24 | Código | Banco | Descrição | Und | Quant. | Valor Unit | Total
Composição | 91927 - MOD. | Próprio | CABO MULTIPOLAR DE COBRE, FLEXIVEL, CLASSE 4 OU 5, ISOLACAO EM HEPR, COBERTURA EM PVC-ST2, ANTICHAMA BWF-B, 0,6/1 KV, 3 CONDUTORES DE 2,5 MM2, PARA CIRCUITOS TERMINAIS - FORNECIMENTO E INSTALAÇÃO. | M | 1 | 11.14 | 11.14
Composição Auxiliar | 88247 | SINAPI | AUXILIAR DE ELETRICISTA COM ENCARGOS COMPLEMENTARES | H | 0.03 | 20 | 0.6
Composição Auxiliar | 88264 | SINAPI | ELETRICISTA COM ENCARGOS COMPLEMENTARES | H | 0.03 | 25.69 | 0.77
Insumo | 00039258 | SINAPI | CABO MULTIPOLAR DE COBRE, FLEXIVEL, CLASSE 4 OU 5, ISOLACAO EM HEPR, COBERTURA EM PVC-ST2, ANTICHAMA BWF-B, 0,6/1 KV, 3 CONDUTORES DE 2,5 MM2 | M | 1.19 | 8.15 | 9.69
Insumo | 00021127 | SINAPI | FITA ISOLANTE ADESIVA ANTICHAMA, USO ATE 750 V, EM ROLO DE 19 MM X 5 M | UN | 0.009 | 9.54 | 0.08
[5 empty] | Valor do BDI => |  | 2.29
[5 empty] | Valor com BDI => |  | 13.43

## ANEXO-4_COTAÇÕES
ANEXO-4 COTAÇÕES DE PREÇO UNITÁRIO
Obra: CONSTRUÇÃO DE UMA PRAÇA, SITUADA NA RUA GALDINO AFONSO (Praça do Pelado) |  |  |  | ENCARGOS SOCIAIS DE REFERENCIA:
Município: Toritama - PERNAMBUCO |  |  |  | 114,00% (HORA) 69,76% (MÊS)
Endereço: RUA GALDINO AFONSO (Praça do Pelado) - TORITAMA - PE |  |  |  | BDI NÃO DESONERADO: 20,60% (NORMAL)
Tabelas de Referência: SINAPI NÃO DESONERADA (Março/23); SEINFRA 028; ORSE (Janeiro/2023) |  |  |  | BDI NÃO DESONERADO: 13,84% (DIFERENCIADO)
Data do orçamento: (Abril/2023)
ITEM | QTDE | ITEM | FANTASYPLAY | MAMIBRINQUEDOS | MULTIPLACE | MÉDIA DAS COTAÇÕES
1 | 1 | PLAYGROUND PLAY SAPINHO ESCORREGA DUPLO COM TELHADINHO FRESO OU SIMILAR - FORNECIMENTO E INSTALAÇÃO. | 17909.9 | 13490 | 19499 | 16966.3
|  | SOMA DOS ITENS | 17909.9 | 13490 | 19499
|  |  | SOMA DOS ITENS DE MENOR PREÇO |  |  | 16966.3
LINK DAS PESQUISAS DE PREÇOS:
FANTASYPLAY |  | https://www.fantasyplay.com.br/centro-de-atividades-duplo-ouro--freso.16554.html
MAMIBRINQUEDOS |  | https://www.mamibrinquedos.com.br/playground/miniplay-sapinho-2020-freso-ref-50001156?parceiro=8625&gclid=EAIaIQobChMIiZWfx6bC_AIVDGuRCh32pQtQEAQYAiABEgL4Z_D_BwE
MULTIPLACE |  | https://www.multiplace.net.br/loja/1960_4_594_0/fantasyplay.html?busca=+freso
ITEM | QTDE | ITEM | MERCADO LIVRE | FANTASYPLAY | AMERICANAS | MÉDIA DAS COTAÇÕES
1 | 1 | CERCADO INFANTIL DE POLIETILENO OU SIMILAR CONFORME PROJETO DE ARQUITETURA (Preço por peça unitária) | 171.775 | 239.85 | 117 | 176.2083
|  | SOMA DOS ITENS | 171.775 | 239.85 | 117
|  |  | SOMA DOS ITENS DE MENOR PREÇO |  |  | 176.2083
LINK DAS PESQUISAS DE PREÇOS:
MERCADO LIVRE |  | https://lista.mercadolivre.com.br/cerca-infantil-play-ground
FANTASYPLAY |  | https://www.fantasyplay.com.br/cercadinho-tradicional-6-pecas-com-porta--freso.9946.html?gclid=CjwKCAiA76-dBhByEiwAA0_s9TAGxshIAbK-_DiJyokck1z6ei4Ws9k_fbgmGIFvWhG8F1MtDOA7fBoCQ2gQAvD_BwE
AMERICANAS |  | https://www.americanas.com.br/produto/6076073759?epar=bp_pl_00_go_br_d_14_n_comp_tk3&opn=YSMESP&WT.srch=1&offerId=634063289064f2befb27f0b1&gclsrc=aw.ds&gclid=CjwKCAiA76-dBhByEiwAA0_s9a6Of6pIH0On5AU2PkCADHYYc9BV01lG0mwzzG3iHWXpnQ34C9Re4BoCpu0QAvD_BwE

## ANEXO-5_ORÇAMENTO
ANEXO-5 PLANILHA BÁSICA DE ORÇAMENTO
Obra: CONSTRUÇÃO DE UMA PRAÇA, SITUADA NA RUA GALDINO AFONSO (Praça do Pelado) |  |  |  | ENCARGOS SOCIAIS DE REFERENCIA:
Município: Toritama - PERNAMBUCO |  |  |  | 114,00% (HORA) 69,76% (MÊS)
Endereço: RUA GALDINO AFONSO (Praça do Pelado) - TORITAMA - PE |  |  |  | BDI NÃO DESONERADO: 20,60% (NORMAL)
Tabelas de Referência: SINAPI NÃO DESONERADA (Março/23); SEINFRA 028; ORSE (Janeiro/2023) |  |  |  | BDI NÃO DESONERADO: 13,84% (DIFERENCIADO)
Data do orçamento: (Abril/2023)
Item | Código | Banco | Descrição | Und | Quant. | Valor Unit | Valor Unit com BDI | Total | Peso (%)
1 |  |  | SERVIÇOS PRELIMINARES |  |  |  |  | 46050.64 | 15.6%
1.1 | 102355 | SINAPI | DESMONTE DE MATERIAL DE 3ª CATEGORIA (BLOCOS DE ROCHAS OU MATACOS), EM VALA, COM MARTELETE PNEUMÁTICO MANUAL  EXCLUSIVE RETIRADA, CARGA E TRANSPORTE. AF_03/2021 | m³ | 31.15 | 196.29 | 236.72 | 7373.82 | 2.497%
1.2 | 102361 | SINAPI | RETIRADA DE MATERIAL DE 3ª CATEGORIA (APÓS ESCAVAÇÃO/DESMONTE) EM VALAS, COM RETROESCAVADEIRA - EXCLUSIVE CARGA E TRANSPORTE. AF_03/2021 | m³ | 31.15 | 38.61 | 46.56 | 1450.34 | 0.4912%
1.3 | 98459 | SINAPI | TAPUME COM TELHA METÁLICA. AF_05/2018 | m² | 185 | 127.59 | 153.87 | 28465.95 | 9.641%
1.4 | C.U.P - 1 | Próprio | PLACA DE OBRA EM CHAPA DE AÇO GALVANIZADO | M² | 4.5 | 396.09 | 477.68 | 2149.56 | 0.7281%
1.5 | 99059 | SINAPI | LOCACAO CONVENCIONAL DE OBRA, UTILIZANDO GABARITO DE TÁBUAS CORRIDAS PONTALETADAS A CADA 2,00M - 2 UTILIZAÇÕES. AF_10/2018 | M | 92.5 | 59.27 | 71.47 | 6610.97 | 2.239%
2 |  |  | TRABALHOS EM TERRA |  |  |  |  | 59597.19 | 20.19%
2.1 | 93358 | SINAPI | ESCAVAÇÃO MANUAL DE VALA COM PROFUNDIDADE MENOR OU IGUAL A 1,30 M. AF_02/2021 | m³ | 27.96 | 80.78 | 97.42 | 2723.86 | 0.9226%
2.2 | 101616 | SINAPI | PREPARO DE FUNDO DE VALA COM LARGURA MENOR QUE 1,5 M (ACERTO DO SOLO NATURAL). AF_08/2020 | m² | 51.32 | 5.96 | 7.18 | 368.47 | 0.1248%
2.3 | 95241 | SINAPI | LASTRO DE CONCRETO MAGRO, APLICADO EM PISOS, LAJES SOBRE SOLO OU RADIERS, ESPESSURA DE 5 CM. AF_07/2016 | m² | 66.44 | 30.74 | 37.07 | 2462.93 | 0.8342%
2.4 | C.U.P - 2 | Próprio | ALVENARIA DE TIJOLO CERÂMICO FURADO (9x19x19)CM COM ARGAMASSA DE CIMENTO E AREIA, ESP.=19CM. | M² | 186.92 | 158.86 | 191.58 | 35810.13 | 12.13%
2.5 | 93382 | SINAPI | REATERRO MANUAL DE VALAS COM COMPACTAÇÃO MECANIZADA. AF_04/2016 | m³ | 23.35 | 35.16 | 42.4 | 990.04 | 0.3353%
2.6 | 103329 | SINAPI | ALVENARIA DE VEDAÇÃO DE BLOCOS CERÂMICOS FURADOS NA HORIZONTAL DE 9X19X19 CM (ESPESSURA 9 CM) E ARGAMASSA DE ASSENTAMENTO COM PREPARO MANUAL. AF_12/2021 | m² | 10.51 | 79.63 | 96.03 | 1009.27 | 0.3418%
2.7 | 96538 | SINAPI | FABRICAÇÃO, MONTAGEM E DESMONTAGEM DE FÔRMA PARA SAPATA, EM CHAPA DE MADEIRA COMPENSADA RESINADA, E=17 MM, 2 UTILIZAÇÕES. AF_06/2017 | m² | 11.52 | 276.77 | 333.78 | 3845.14 | 1.302%
2.8 | 92419 | SINAPI | MONTAGEM E DESMONTAGEM DE FÔRMA DE PILARES RETANGULARES E ESTRUTURAS SIMILARES, PÉ-DIREITO SIMPLES, EM CHAPA DE MADEIRA COMPENSADA RESINADA, 4 UTILIZAÇÕES. AF_09/2020 | m² | 22.68 | 85.01 | 102.52 | 2325.15 | 0.7875%
2.9 | 92514 | SINAPI | MONTAGEM E DESMONTAGEM DE FÔRMA DE LAJE MACIÇA, PÉ-DIREITO SIMPLES, EM CHAPA DE MADEIRA COMPENSADA RESINADA, 4 UTILIZAÇÕES. AF_09/2020 | m² | 27.28 | 52.06 | 62.78 | 1712.63 | 0.5801%
2.10 | 92759 | SINAPI | ARMAÇÃO DE PILAR OU VIGA DE ESTRUTURA CONVENCIONAL DE CONCRETO ARMADO UTILIZANDO AÇO CA-60 DE 5,0 MM - MONTAGEM. AF_06/2022 | KG | 41 | 15.71 | 18.94 | 776.54 | 0.263%
2.11 | 92761 | SINAPI | ARMAÇÃO DE PILAR OU VIGA DE ESTRUTURA CONVENCIONAL DE CONCRETO ARMADO UTILIZANDO AÇO CA-50 DE 8,0 MM - MONTAGEM. AF_06/2022 | KG | 141 | 14.63 | 17.64 | 2487.24 | 0.8424%
2.12 | 92762 | SINAPI | ARMAÇÃO DE PILAR OU VIGA DE ESTRUTURA CONVENCIONAL DE CONCRETO ARMADO UTILIZANDO AÇO CA-50 DE 10,0 MM - MONTAGEM. AF_06/2022 | KG | 100 | 13.23 | 15.95 | 1595 | 0.5402%
2.13 | 94965 | SINAPI | CONCRETO FCK = 25MPA, TRAÇO 1:2,3:2,7 (EM MASSA SECA DE CIMENTO/ AREIA MÉDIA/ BRITA 1) - PREPARO MECÂNICO COM BETONEIRA 400 L. AF_05/2021 | m³ | 4.14 | 491.64 | 592.91 | 2454.64 | 0.8314%
2.14 | 92873 | SINAPI | LANÇAMENTO COM USO DE BALDES, ADENSAMENTO E ACABAMENTO DE CONCRETO EM ESTRUTURAS. AF_12/2015 | m³ | 4.14 | 207.53 | 250.28 | 1036.15 | 0.3509%
3 |  |  | REVESTIMENTO (PAREDES) |  |  |  |  | 14125.32 | 4.784%
3.1 | 87894 | SINAPI | CHAPISCO APLICADO EM ALVENARIA (SEM PRESENÇA DE VÃOS) E ESTRUTURAS DE CONCRETO DE FACHADA, COM COLHER DE PEDREIRO. ARGAMASSA TRAÇO 1:3 COM PREPARO EM BETONEIRA 400L. AF_10/2022 | m² | 164.3 | 6.49 | 7.82 | 1284.82 | 0.4352%
3.2 | 87794 | SINAPI | EMBOÇO OU MASSA ÚNICA EM ARGAMASSA TRAÇO 1:2:8, PREPARO MANUAL, APLICADA MANUALMENTE EM PANOS CEGOS DE FACHADA (SEM PRESENÇA DE VÃOS), ESPESSURA DE 25 MM. AF_09/2022 | m² | 164.3 | 43.92 | 52.96 | 8701.32 | 2.947%
3.3 | 87249 | SINAPI | REVESTIMENTO CERÂMICO PARA PISO COM PLACAS TIPO ESMALTADA EXTRA DE DIMENSÕES 45X45 CM APLICADA EM AMBIENTES DE ÁREA MENOR QUE 5 M2. AF_06/2014 | m² | 49.96 | 68.7 | 82.85 | 4139.18 | 1.402%
4 |  |  | REVESTIMENTO DE PISOS |  |  |  |  | 51697.92 | 17.51%
4.1 | 95241 | SINAPI | LASTRO DE CONCRETO MAGRO, APLICADO EM PISOS, LAJES SOBRE SOLO OU RADIERS, ESPESSURA DE 5 CM. AF_07/2016 | m² | 57.75 | 30.74 | 37.07 | 2140.79 | 0.7251%
4.2 | 87642 | SINAPI | CONTRAPISO EM ARGAMASSA TRAÇO 1:4 (CIMENTO E AREIA), PREPARO MANUAL, APLICADO EM ÁREAS SECAS SOBRE LAJE, ADERIDO, ACABAMENTO NÃO REFORÇADO, ESPESSURA 4CM. AF_07/2021 | m² | 72.87 | 51.45 | 62.04 | 4520.85 | 1.531%
4.3 | 94275 | SINAPI | ASSENTAMENTO DE GUIA (MEIO-FIO) EM TRECHO RETO, CONFECCIONADA EM CONCRETO PRÉ-FABRICADO, DIMENSÕES 100X15X13X20 CM (COMPRIMENTO X BASE INFERIOR X BASE SUPERIOR X ALTURA), PARA URBANIZAÇÃO INTERNA DE EMPREENDIMENTOS. AF_06/2016 | M | 91.22 | 59.49 | 71.74 | 6544.12 | 2.216%
4.4 | 92396 | SINAPI | EXECUÇÃO DE PASSEIO EM PISO INTERTRAVADO, COM BLOCO RETANGULAR COR NATURAL DE 20 X 10 CM, ESPESSURA 6 CM. AF_10/2022 | m² | 295.68 | 70.5 | 85.02 | 25138.71 | 8.514%
4.5 | 93679 | SINAPI | EXECUÇÃO DE PASSEIO EM PISO INTERTRAVADO, COM BLOCO RETANGULAR COLORIDO DE 20 X 10 CM, ESPESSURA 6 CM. AF_10/2022 | m² | 48.68 | 77.57 | 93.54 | 4553.52 | 1.542%
4.6 | 10042 | ORSE | Fornecimento e instalação de grama sintética 42mm, alta durabilidade, cor verde, proteção raios UV e luz solar, incluso cola, type, areia tratada, borracha e mão de obra especializada | m² | 51.99 | 61.9 | 74.65 | 3881.05 | 1.315%
4.7 | 9418 | ORSE | Piso tátil direcional e/ou alerta, de concreto, na cor natural, p/deficientes visuais, dimensões 25x25cm, aplicado com argamassa industrializada ac-ii, rejuntado, exclusive regularização de base | m² | 43.3 | 94.2 | 113.6 | 4918.88 | 1.666%
5 |  |  | PINTURA |  |  |  |  | 3611.16 | 1.223%
5.1 | 88485 | SINAPI | APLICAÇÃO DE FUNDO SELADOR ACRÍLICO EM PAREDES, UMA DEMÃO. AF_06/2014 | m² | 146.48 | 2.86 | 3.44 | 503.89 | 0.1707%
5.2 | 88489 | SINAPI | APLICAÇÃO MANUAL DE PINTURA COM TINTA LÁTEX ACRÍLICA EM PAREDES, DUAS DEMÃOS. AF_06/2014 | m² | 146.48 | 15.6 | 18.81 | 2755.28 | 0.9332%
5.3 | 102491 | SINAPI | PINTURA DE PISO COM TINTA ACRÍLICA, APLICAÇÃO MANUAL, 2 DEMÃOS, INCLUSO FUNDO PREPARADOR. AF_05/2021 | m² | 15.12 | 19.31 | 23.28 | 351.99 | 0.1192%
6 |  |  | INSTALAÇÕES ELÉTRICAS DE BAIXA TENSÃO (220V) |  |  |  |  | 70039.68 | 23.72%
6.1 | 101489 | SINAPI | ENTRADA DE ENERGIA ELÉTRICA, AÉREA, MONOFÁSICA, COM CAIXA DE SOBREPOR, CABO DE 10 MM2 E DISJUNTOR DIN 50A (NÃO INCLUSO O POSTE DE CONCRETO). AF_07/2020_PS | UN | 1 | 1440.26 | 1736.95 | 1736.95 | 0.5883%
6.2 | 100578 | SINAPI | ASSENTAMENTO DE POSTE DE CONCRETO COM COMPRIMENTO NOMINAL DE 9 M, CARGA NOMINAL MENOR OU IGUAL A 1000 DAN, ENGASTAMENTO SIMPLES COM 1,5 M DE SOLO (NÃO INCLUI FORNECIMENTO). AF_11/2019 | UN | 1 | 467.97 | 564.37 | 564.37 | 0.1912%
6.3 | 00041196 | SINAPI-I | POSTE DE CONCRETO ARMADO DE SECAO DUPLO T, EXTENSAO DE 9,00 M, RESISTENCIA DE 150 DAN, TIPO D | UN | 1 | 604.74 | 688.43 | 688.43 | 0.2332%
6.4 | 335 | ORSE | Poste em aço galvanizado, para iluminação pública, cônico, contínuo, reto, h=6.00m, d=126mm (base) e d=60mm (topo)ref.1006/B, incl.base concreto | un | 9 | 1971.88 | 2378.08 | 21402.72 | 7.249%
6.5 | 13355 | ORSE | Fornecimento e instalação de suporte de fixação em chapa de aço galvanizado, para 02 luminária, encaixe em poste com topo de Ø de 60,3mm externo, da Induspar ou similar | un | 9 | 214.36 | 258.51 | 2326.59 | 0.788%
6.6 | 101658 | SINAPI | LUMINÁRIA DE LED PARA ILUMINAÇÃO PÚBLICA, DE 138 W ATÉ 180 W - FORNECIMENTO E INSTALAÇÃO. AF_08/2020 | UN | 18 | 902.89 | 1088.88 | 19599.84 | 6.638%
6.7 | 3333 | ORSE | Fornecimento de relé fotoelétrico indiv. 5a/220v, c/ base móvel | un | 1 | 29.29 | 35.32 | 35.32 | 0.01196%
6.8 | 12903 | ORSE | Poste decorativo 1 pétalas, em aço galvanizado com difusor em vidro transparente temperado, com 3m/4m, inclusive lâmpada de led 50w | un | 2 | 2666.77 | 3216.12 | 6432.24 | 2.179%
6.9 | 12807 | ORSE | Refletor Slim LED 50W de potência, branco Frio, 6500k, Autovolt, marca G-light ou similar | un | 11 | 95.91 | 115.66 | 1272.26 | 0.4309%
6.10 | 93655 | SINAPI | DISJUNTOR MONOPOLAR TIPO DIN, CORRENTE NOMINAL DE 20A - FORNECIMENTO E INSTALAÇÃO. AF_10/2020 | UN | 2 | 15.82 | 19.07 | 38.14 | 0.01292%
6.11 | 93653 | SINAPI | DISJUNTOR MONOPOLAR TIPO DIN, CORRENTE NOMINAL DE 10A - FORNECIMENTO E INSTALAÇÃO. AF_10/2020 | UN | 1 | 14.06 | 16.95 | 16.95 | 0.005741%
6.12 | 101876 | SINAPI | QUADRO DE DISTRIBUIÇÃO DE ENERGIA EM PVC, DE EMBUTIR, SEM BARRAMENTO, PARA 6 DISJUNTORES - FORNECIMENTO E INSTALAÇÃO. AF_10/2020 | UN | 1 | 96.24 | 116.06 | 116.06 | 0.03931%
6.13 | 93008 | SINAPI | ELETRODUTO RÍGIDO ROSCÁVEL, PVC, DN 50 MM (1 1/2"), PARA REDE ENTERRADA DE DISTRIBUIÇÃO DE ENERGIA ELÉTRICA - FORNECIMENTO E INSTALAÇÃO. AF_12/2021 | M | 30 | 18.58 | 22.4 | 672 | 0.2276%
6.14 | 91872 | SINAPI | ELETRODUTO RÍGIDO ROSCÁVEL, PVC, DN 32 MM (1"), PARA CIRCUITOS TERMINAIS, INSTALADO EM PAREDE - FORNECIMENTO E INSTALAÇÃO. AF_12/2015 | M | 80 | 17.51 | 21.11 | 1688.8 | 0.572%
6.15 | 91871 | SINAPI | ELETRODUTO RÍGIDO ROSCÁVEL, PVC, DN 25 MM (3/4"), PARA CIRCUITOS TERMINAIS, INSTALADO EM PAREDE - FORNECIMENTO E INSTALAÇÃO. AF_03/2023 | M | 30 | 13.52 | 16.3 | 489 | 0.1656%
6.16 | 91914 | SINAPI | CURVA 90 GRAUS PARA ELETRODUTO, PVC, ROSCÁVEL, DN 25 MM (3/4"), PARA CIRCUITOS TERMINAIS, INSTALADA EM PAREDE - FORNECIMENTO E INSTALAÇÃO. AF_03/2023 | UN | 11 | 17.22 | 20.76 | 228.36 | 0.07735%
6.17 | 91917 | SINAPI | CURVA 90 GRAUS PARA ELETRODUTO, PVC, ROSCÁVEL, DN 32 MM (1"), PARA CIRCUITOS TERMINAIS, INSTALADA EM PAREDE - FORNECIMENTO E INSTALAÇÃO. AF_12/2015 | UN | 7 | 20.66 | 24.91 | 174.37 | 0.05906%
6.18 | 93018 | SINAPI | CURVA 90 GRAUS PARA ELETRODUTO, PVC, ROSCÁVEL, DN 50 MM (1 1/2"), PARA REDE ENTERRADA DE DISTRIBUIÇÃO DE ENERGIA ELÉTRICA - FORNECIMENTO E INSTALAÇÃO. AF_12/2021 | UN | 4 | 23.13 | 27.89 | 111.56 | 0.03779%
6.19 | 97886 | SINAPI | CAIXA ENTERRADA ELÉTRICA RETANGULAR, EM ALVENARIA COM TIJOLOS CERÂMICOS MACIÇOS, FUNDO COM BRITA, DIMENSÕES INTERNAS: 0,3X0,3X0,3 M. AF_12/2020 | UN | 17 | 150.99 | 182.09 | 3095.53 | 1.048%
6.20 | 91935 - MOD. | Próprio | CABO MULTIPOLAR DE COBRE, FLEXIVEL, CLASSE 4 OU 5, ISOLACAO EM HEPR, COBERTURA EM PVC-ST2, ANTICHAMA BWF-B, 0,6/1 KV, 3 CONDUTORES DE 16 MM2, PARA CIRCUITOS TERMINAIS - FORNECIMENTO E INSTALAÇÃO. | M | 10 | 63.99 | 77.17 | 771.7 | 0.2614%
6.21 | 91933 - MOD. | Próprio | CABO MULTIPOLAR DE COBRE, FLEXIVEL, CLASSE 4 OU 5, ISOLACAO EM HEPR, COBERTURA EM PVC-ST2, ANTICHAMA BWF-B, 0,6/1 KV, 3 CONDUTORES DE 10 MM2, PARA CIRCUITOS TERMINAIS - FORNECIMENTO E INSTALAÇÃO. | M | 90 | 40.43 | 48.75 | 4387.5 | 1.486%
6.22 | 91931 - MOD. | Próprio | CABO MULTIPOLAR DE COBRE, FLEXIVEL, CLASSE 4 OU 5, ISOLACAO EM HEPR, COBERTURA EM PVC-ST2, ANTICHAMA BWF-B, 0,6/1 KV, 3 CONDUTORES DE 6 MM2, PARA CIRCUITOS TERMINAIS - FORNECIMENTO E INSTALAÇÃO. | M | 32 | 25.3 | 30.51 | 976.32 | 0.3307%
6.23 | 91929 - MOD. | Próprio | CABO MULTIPOLAR DE COBRE, FLEXIVEL, CLASSE 4 OU 5, ISOLACAO EM HEPR, COBERTURA EM PVC-ST2, ANTICHAMA BWF-B, 0,6/1 KV, 3 CONDUTORES DE 4 MM2, PARA CIRCUITOS TERMINAIS - FORNECIMENTO E INSTALAÇÃO. | M | 20 | 16.83 | 20.29 | 405.8 | 0.1374%
6.24 | 91927 - MOD. | Próprio | CABO MULTIPOLAR DE COBRE, FLEXIVEL, CLASSE 4 OU 5, ISOLACAO EM HEPR, COBERTURA EM PVC-ST2, ANTICHAMA BWF-B, 0,6/1 KV, 3 CONDUTORES DE 2,5 MM2, PARA CIRCUITOS TERMINAIS - FORNECIMENTO E INSTALAÇÃO. | M | 90 | 11.14 | 13.43 | 1208.7 | 0.4094%
6.25 | 96985 | SINAPI | HASTE DE ATERRAMENTO 5/8 PARA SPDA - FORNECIMENTO E INSTALAÇÃO. AF_12/2017 | UN | 13 | 102.07 | 123.09 | 1600.17 | 0.542%
7 |  |  | SERVIÇOS COMPLEMENTARES |  |  |  |  | 50126.6 | 16.98%
7.1 | 7967 | ORSE | Guarda-corpo em tubo de aço inox ø=1 1/2", duplo, com montantes e fechamento em tubo inox ø=1 1/2", h=96cm, c/acabamento polido, p/fixação em piso | m | 9.6 | 740.49 | 893.03 | 8573.08 | 2.904%
7.2 | 98510 | SINAPI | PLANTIO DE ÁRVORE ORNAMENTAL COM ALTURA DE MUDA MENOR OU IGUAL A 2,00 M. AF_05/2018 | UN | 40 | 114.65 | 138.26 | 5530.4 | 1.873%
7.3 | 98505 | SINAPI | PLANTIO DE FORRAÇÃO. AF_05/2018 | m² | 75.13 | 118 | 142.3 | 10690.99 | 3.621%
7.4 | COT. 1 | Próprio | PLAYGROUND PLAY SAPINHO ESCORREGA DUPLO COM TELHADINHO FRESO OU SIMILAR - FORNECIMENTO E INSTALAÇÃO. | UNIDADE | 1 | 16966.3 | 19314.43 | 19314.43 | 6.542%
7.5 | COT. 2 | Próprio | CERCADO INFANTIL DE POLIETILENO OU SIMILAR CONFORME PROJETO DE ARQUITETURA (Preço por peça unitária). | UNIDADE | 30 | 176.21 | 200.59 | 6017.7 | 2.038%
[7 empty] | Total Geral = | 295248.51
(DUZENTOS E NOVENTA E CINCO MIL, DUZENTOS E QUARENTA E OITO REAIS E CINQUENTA E UM CENTAVOS)
NOTAS:
1 - Os itens destacados com sobreamento, foram os itens que estão com a incidência do BDI DIFERENCIADO (19,58%);
2 - O metódo de cálculo deste orçamento foi baseado na “Cartilha de orientações para elaboração de planilhas orçamentarias de obras publicas”. No item 2.11.3 – Aproximação, página 19 explica: “Padrão de Cálculo do TCU” (Truncar em 2 casas decimais);

## ANEXO-6 CRONOGRAMA
ANEXO-6 CORNOGRAMA FÍSICO FINANCEIRO
Obra: CONSTRUÇÃO DE UMA PRAÇA, SITUADA NA RUA GALDINO AFONSO (Praça do Pelado) |  |  | ENCARGOS SOCIAIS DE REFERENCIA:
Município: Toritama - PERNAMBUCO |  |  | 114,00% (HORA) 69,76% (MÊS)
Endereço: RUA GALDINO AFONSO (Praça do Pelado) - TORITAMA - PE |  |  | BDI NÃO DESONERADO: 20,60% (NORMAL)
Tabelas de Referência: SINAPI NÃO DESONERADA (Março/23); SEINFRA 028; ORSE (Janeiro/2023) |  |  | BDI NÃO DESONERADO: 13,84% (DIFERENCIADO)
Data do orçamento: (Abril/2023)
Item | Descrição | Total Por Etapa | 30 DIAS | 60 DIAS | 90 DIAS | 120 DIAS
1 | SERVIÇOS PRELIMINARES | 100,00% 46.050,64 | 100,00% 46.050,64
1.1 | DESMONTE DE MATERIAL DE 3ª CATEGORIA (BLOCOS DE ROCHAS OU MATACOS), EM VALA, COM MARTELETE PNEUMÁTICO MANUAL  EXCLUSIVE RETIRADA, CARGA E TRANSPORTE. AF_03/2021 | 100,00% 7.373,82 | 100,00% 7.373,82
1.2 | RETIRADA DE MATERIAL DE 3ª CATEGORIA (APÓS ESCAVAÇÃO/DESMONTE) EM VALAS, COM RETROESCAVADEIRA - EXCLUSIVE CARGA E TRANSPORTE. AF_03/2021 | 100,00% 1.450,34 | 100,00% 1.450,34
1.3 | TAPUME COM TELHA METÁLICA. AF_05/2018 | 100,00% 28.465,95 | 100,00% 28.465,95
1.4 | PLACA DE OBRA EM CHAPA DE AÇO GALVANIZADO | 100,00% 2.149,56 | 100,00% 2.149,56
1.5 | LOCACAO CONVENCIONAL DE OBRA, UTILIZANDO GABARITO DE TÁBUAS CORRIDAS PONTALETADAS A CADA 2,00M - 2 UTILIZAÇÕES. AF_10/2018 | 100,00% 6.610,97 | 100,00% 6.610,97
2 | TRABALHOS EM TERRA | 100,00% 59.597,19 | 5,19% 3.092,33 | 64,77% 38.599,80 | 30,04% 17.905,07
2.1 | ESCAVAÇÃO MANUAL DE VALA COM PROFUNDIDADE MENOR OU IGUAL A 1,30 M. AF_02/2021 | 100,00% 2.723,86 | 100,00% 2.723,86
2.2 | PREPARO DE FUNDO DE VALA COM LARGURA MENOR QUE 1,5 M (ACERTO DO SOLO NATURAL). AF_08/2020 | 100,00% 368,47 | 100,00% 368,47
2.3 | LASTRO DE CONCRETO MAGRO, APLICADO EM PISOS, LAJES SOBRE SOLO OU RADIERS, ESPESSURA DE 5 CM. AF_07/2016 | 100,00% 2.462,93 |  | 100,00% 2.462,93
2.4 | ALVENARIA DE TIJOLO CERÂMICO FURADO (9x19x19)CM COM ARGAMASSA DE CIMENTO E AREIA, ESP.=19CM. | 100,00% 35.810,13 |  | 50,00% 17.905,07 | 50,00% 17.905,07
2.5 | REATERRO MANUAL DE VALAS COM COMPACTAÇÃO MECANIZADA. AF_04/2016 | 100,00% 990,04 |  | 100,00% 990,04
2.6 | ALVENARIA DE VEDAÇÃO DE BLOCOS CERÂMICOS FURADOS NA HORIZONTAL DE 9X19X19 CM (ESPESSURA 9 CM) E ARGAMASSA DE ASSENTAMENTO COM PREPARO MANUAL. AF_12/2021 | 100,00% 1.009,27 |  | 100,00% 1.009,27
2.7 | FABRICAÇÃO, MONTAGEM E DESMONTAGEM DE FÔRMA PARA SAPATA, EM CHAPA DE MADEIRA COMPENSADA RESINADA, E=17 MM, 2 UTILIZAÇÕES. AF_06/2017 | 100,00% 3.845,14 |  | 100,00% 3.845,14
2.8 | MONTAGEM E DESMONTAGEM DE FÔRMA DE PILARES RETANGULARES E ESTRUTURAS SIMILARES, PÉ-DIREITO SIMPLES, EM CHAPA DE MADEIRA COMPENSADA RESINADA, 4 UTILIZAÇÕES. AF_09/2020 | 100,00% 2.325,15 |  | 100,00% 2.325,15
2.9 | MONTAGEM E DESMONTAGEM DE FÔRMA DE LAJE MACIÇA, PÉ-DIREITO SIMPLES, EM CHAPA DE MADEIRA COMPENSADA RESINADA, 4 UTILIZAÇÕES. AF_09/2020 | 100,00% 1.712,63 |  | 100,00% 1.712,63
2.10 | ARMAÇÃO DE PILAR OU VIGA DE ESTRUTURA CONVENCIONAL DE CONCRETO ARMADO UTILIZANDO AÇO CA-60 DE 5,0 MM - MONTAGEM. AF_06/2022 | 100,00% 776,54 |  | 100,00% 776,54
2.11 | ARMAÇÃO DE PILAR OU VIGA DE ESTRUTURA CONVENCIONAL DE CONCRETO ARMADO UTILIZANDO AÇO CA-50 DE 8,0 MM - MONTAGEM. AF_06/2022 | 100,00% 2.487,24 |  | 100,00% 2.487,24
2.12 | ARMAÇÃO DE PILAR OU VIGA DE ESTRUTURA CONVENCIONAL DE CONCRETO ARMADO UTILIZANDO AÇO CA-50 DE 10,0 MM - MONTAGEM. AF_06/2022 | 100,00% 1.595,00 |  | 100,00% 1.595,00
2.13 | CONCRETO FCK = 25MPA, TRAÇO 1:2,3:2,7 (EM MASSA SECA DE CIMENTO/ AREIA MÉDIA/ BRITA 1) - PREPARO MECÂNICO COM BETONEIRA 400 L. AF_05/2021 | 100,00% 2.454,64 |  | 100,00% 2.454,64
2.14 | LANÇAMENTO COM USO DE BALDES, ADENSAMENTO E ACABAMENTO DE CONCRETO EM ESTRUTURAS. AF_12/2015 | 100,00% 1.036,15 |  | 100,00% 1.036,15
3 | REVESTIMENTO (PAREDES) | 100,00% 14.125,32 |  |  | 100,00% 14.125,32
3.1 | CHAPISCO APLICADO EM ALVENARIA (SEM PRESENÇA DE VÃOS) E ESTRUTURAS DE CONCRETO DE FACHADA, COM COLHER DE PEDREIRO. ARGAMASSA TRAÇO 1:3 COM PREPARO EM BETONEIRA 400L. AF_10/2022 | 100,00% 1.284,82 |  |  | 100,00% 1.284,82
3.2 | EMBOÇO OU MASSA ÚNICA EM ARGAMASSA TRAÇO 1:2:8, PREPARO MANUAL, APLICADA MANUALMENTE EM PANOS CEGOS DE FACHADA (SEM PRESENÇA DE VÃOS), ESPESSURA DE 25 MM. AF_09/2022 | 100,00% 8.701,32 |  |  | 100,00% 8.701,32
3.3 | REVESTIMENTO CERÂMICO PARA PISO COM PLACAS TIPO ESMALTADA EXTRA DE DIMENSÕES 45X45 CM APLICADA EM AMBIENTES DE ÁREA MENOR QUE 5 M2. AF_06/2014 | 100,00% 4.139,18 |  |  | 100,00% 4.139,18
4 | REVESTIMENTO DE PISOS | 100,00% 51.697,92 |  | 6,33% 3.272,06 | 47,93% 24.779,82 | 45,74% 23.646,05
4.1 | LASTRO DE CONCRETO MAGRO, APLICADO EM PISOS, LAJES SOBRE SOLO OU RADIERS, ESPESSURA DE 5 CM. AF_07/2016 | 100,00% 2.140,79 |  |  | 100,00% 2.140,79
4.2 | CONTRAPISO EM ARGAMASSA TRAÇO 1:4 (CIMENTO E AREIA), PREPARO MANUAL, APLICADO EM ÁREAS SECAS SOBRE LAJE, ADERIDO, ACABAMENTO NÃO REFORÇADO, ESPESSURA 4CM. AF_07/2021 | 100,00% 4.520,85 |  |  | 100,00% 4.520,85
4.3 | ASSENTAMENTO DE GUIA (MEIO-FIO) EM TRECHO RETO, CONFECCIONADA EM CONCRETO PRÉ-FABRICADO, DIMENSÕES 100X15X13X20 CM (COMPRIMENTO X BASE INFERIOR X BASE SUPERIOR X ALTURA), PARA URBANIZAÇÃO INTERNA DE EMPREENDIMENTOS. AF_06/2016 | 100,00% 6.544,12 |  | 50,00% 3.272,06 | 50,00% 3.272,06
4.4 | EXECUÇÃO DE PASSEIO EM PISO INTERTRAVADO, COM BLOCO RETANGULAR COR NATURAL DE 20 X 10 CM, ESPESSURA 6 CM. AF_10/2022 | 100,00% 25.138,71 |  |  | 50,00% 12.569,36 | 50,00% 12.569,36
4.5 | EXECUÇÃO DE PASSEIO EM PISO INTERTRAVADO, COM BLOCO RETANGULAR COLORIDO DE 20 X 10 CM, ESPESSURA 6 CM. AF_10/2022 | 100,00% 4.553,52 |  |  | 50,00% 2.276,76 | 50,00% 2.276,76
4.6 | Fornecimento e instalação de grama sintética 42mm, alta durabilidade, cor verde, proteção raios UV e luz solar, incluso cola, type, areia tratada, borracha e mão de obra especializada | 100,00% 3.881,05 |  |  |  | 100,00% 3.881,05
4.7 | Piso tátil direcional e/ou alerta, de concreto, na cor natural, p/deficientes visuais, dimensões 25x25cm, aplicado com argamassa industrializada ac-ii, rejuntado, exclusive regularização de base | 100,00% 4.918,88 |  |  |  | 100,00% 4.918,88
5 | PINTURA | 100,00% 3.611,16 |  |  |  | 100,00% 3.611,16
5.1 | APLICAÇÃO DE FUNDO SELADOR ACRÍLICO EM PAREDES, UMA DEMÃO. AF_06/2014 | 100,00% 503,89 |  |  |  | 100,00% 503,89
5.2 | APLICAÇÃO MANUAL DE PINTURA COM TINTA LÁTEX ACRÍLICA EM PAREDES, DUAS DEMÃOS. AF_06/2014 | 100,00% 2.755,28 |  |  |  | 100,00% 2.755,28
5.3 | PINTURA DE PISO COM TINTA ACRÍLICA, APLICAÇÃO MANUAL, 2 DEMÃOS, INCLUSO FUNDO PREPARADOR. AF_05/2021 | 100,00% 351,99 |  |  |  | 100,00% 351,99
6 | INSTALAÇÕES ELÉTRICAS DE BAIXA TENSÃO (220V) | 100,00% 70.039,68 | 2,48% 1.736,95 | 4,42% 3.095,53 | 91,04% 63.763,79 | 2,06% 1.443,41
6.1 | ENTRADA DE ENERGIA ELÉTRICA, AÉREA, MONOFÁSICA, COM CAIXA DE SOBREPOR, CABO DE 10 MM2 E DISJUNTOR DIN 50A (NÃO INCLUSO O POSTE DE CONCRETO). AF_07/2020_PS | 100,00% 1.736,95 | 100,00% 1.736,95
6.2 | ASSENTAMENTO DE POSTE DE CONCRETO COM COMPRIMENTO NOMINAL DE 9 M, CARGA NOMINAL MENOR OU IGUAL A 1000 DAN, ENGASTAMENTO SIMPLES COM 1,5 M DE SOLO (NÃO INCLUI FORNECIMENTO). AF_11/2019 | 100,00% 564,37 |  |  | 100,00% 564,37
6.3 | POSTE DE CONCRETO ARMADO DE SECAO DUPLO T, EXTENSAO DE 9,00 M, RESISTENCIA DE 150 DAN, TIPO D | 100,00% 688,43 |  |  | 100,00% 688,43
6.4 | Poste em aço galvanizado, para iluminação pública, cônico, contínuo, reto, h=6.00m, d=126mm (base) e d=60mm (topo)ref.1006/B, incl.base concreto | 100,00% 21.402,72 |  |  | 100,00% 21.402,72
6.5 | Fornecimento e instalação de suporte de fixação em chapa de aço galvanizado, para 02 luminária, encaixe em poste com topo de Ø de 60,3mm externo, da Induspar ou similar | 100,00% 2.326,59 |  |  | 100,00% 2.326,59
6.6 | LUMINÁRIA DE LED PARA ILUMINAÇÃO PÚBLICA, DE 138 W ATÉ 180 W - FORNECIMENTO E INSTALAÇÃO. AF_08/2020 | 100,00% 19.599,84 |  |  | 100,00% 19.599,84
6.7 | Fornecimento de relé fotoelétrico indiv. 5a/220v, c/ base móvel | 100,00% 35,32 |  |  | 100,00% 35,32
6.8 | Poste decorativo 1 pétalas, em aço galvanizado com difusor em vidro transparente temperado, com 3m/4m, inclusive lâmpada de led 50w | 100,00% 6.432,24 |  |  | 100,00% 6.432,24
6.9 | Refletor Slim LED 50W de potência, branco Frio, 6500k, Autovolt, marca G-light ou similar | 100,00% 1.272,26 |  |  |  | 100,00% 1.272,26
6.10 | DISJUNTOR MONOPOLAR TIPO DIN, CORRENTE NOMINAL DE 20A - FORNECIMENTO E INSTALAÇÃO. AF_10/2020 | 100,00% 38,14 |  |  |  | 100,00% 38,14
6.11 | DISJUNTOR MONOPOLAR TIPO DIN, CORRENTE NOMINAL DE 10A - FORNECIMENTO E INSTALAÇÃO. AF_10/2020 | 100,00% 16,95 |  |  |  | 100,00% 16,95
6.12 | QUADRO DE DISTRIBUIÇÃO DE ENERGIA EM PVC, DE EMBUTIR, SEM BARRAMENTO, PARA 6 DISJUNTORES - FORNECIMENTO E INSTALAÇÃO. AF_10/2020 | 100,00% 116,06 |  |  |  | 100,00% 116,06
6.13 | ELETRODUTO RÍGIDO ROSCÁVEL, PVC, DN 50 MM (1 1/2"), PARA REDE ENTERRADA DE DISTRIBUIÇÃO DE ENERGIA ELÉTRICA - FORNECIMENTO E INSTALAÇÃO. AF_12/2021 | 100,00% 672,00 |  |  | 100,00% 672,00
6.14 | ELETRODUTO RÍGIDO ROSCÁVEL, PVC, DN 32 MM (1"), PARA CIRCUITOS TERMINAIS, INSTALADO EM PAREDE - FORNECIMENTO E INSTALAÇÃO. AF_12/2015 | 100,00% 1.688,80 |  |  | 100,00% 1.688,80
6.15 | ELETRODUTO RÍGIDO ROSCÁVEL, PVC, DN 25 MM (3/4"), PARA CIRCUITOS TERMINAIS, INSTALADO EM PAREDE - FORNECIMENTO E INSTALAÇÃO. AF_03/2023 | 100,00% 489,00 |  |  | 100,00% 489,00
6.16 | CURVA 90 GRAUS PARA ELETRODUTO, PVC, ROSCÁVEL, DN 25 MM (3/4"), PARA CIRCUITOS TERMINAIS, INSTALADA EM PAREDE - FORNECIMENTO E INSTALAÇÃO. AF_03/2023 | 100,00% 228,36 |  |  | 100,00% 228,36
6.17 | CURVA 90 GRAUS PARA ELETRODUTO, PVC, ROSCÁVEL, DN 32 MM (1"), PARA CIRCUITOS TERMINAIS, INSTALADA EM PAREDE - FORNECIMENTO E INSTALAÇÃO. AF_12/2015 | 100,00% 174,37 |  |  | 100,00% 174,37
6.18 | CURVA 90 GRAUS PARA ELETRODUTO, PVC, ROSCÁVEL, DN 50 MM (1 1/2"), PARA REDE ENTERRADA DE DISTRIBUIÇÃO DE ENERGIA ELÉTRICA - FORNECIMENTO E INSTALAÇÃO. AF_12/2021 | 100,00% 111,56 |  |  | 100,00% 111,56
6.19 | CAIXA ENTERRADA ELÉTRICA RETANGULAR, EM ALVENARIA COM TIJOLOS CERÂMICOS MACIÇOS, FUNDO COM BRITA, DIMENSÕES INTERNAS: 0,3X0,3X0,3 M. AF_12/2020 | 100,00% 3.095,53 |  | 100,00% 3.095,53
6.20 | CABO MULTIPOLAR DE COBRE, FLEXIVEL, CLASSE 4 OU 5, ISOLACAO EM HEPR, COBERTURA EM PVC-ST2, ANTICHAMA BWF-B, 0,6/1 KV, 3 CONDUTORES DE 16 MM2, PARA CIRCUITOS TERMINAIS - FORNECIMENTO E INSTALAÇÃO. | 100,00% 771,70 |  |  | 100,00% 771,70
6.21 | CABO MULTIPOLAR DE COBRE, FLEXIVEL, CLASSE 4 OU 5, ISOLACAO EM HEPR, COBERTURA EM PVC-ST2, ANTICHAMA BWF-B, 0,6/1 KV, 3 CONDUTORES DE 10 MM2, PARA CIRCUITOS TERMINAIS - FORNECIMENTO E INSTALAÇÃO. | 100,00% 4.387,50 |  |  | 100,00% 4.387,50
6.22 | CABO MULTIPOLAR DE COBRE, FLEXIVEL, CLASSE 4 OU 5, ISOLACAO EM HEPR, COBERTURA EM PVC-ST2, ANTICHAMA BWF-B, 0,6/1 KV, 3 CONDUTORES DE 6 MM2, PARA CIRCUITOS TERMINAIS - FORNECIMENTO E INSTALAÇÃO. | 100,00% 976,32 |  |  | 100,00% 976,32
6.23 | CABO MULTIPOLAR DE COBRE, FLEXIVEL, CLASSE 4 OU 5, ISOLACAO EM HEPR, COBERTURA EM PVC-ST2, ANTICHAMA BWF-B, 0,6/1 KV, 3 CONDUTORES DE 4 MM2, PARA CIRCUITOS TERMINAIS - FORNECIMENTO E INSTALAÇÃO. | 100,00% 405,80 |  |  | 100,00% 405,80
6.24 | CABO MULTIPOLAR DE COBRE, FLEXIVEL, CLASSE 4 OU 5, ISOLACAO EM HEPR, COBERTURA EM PVC-ST2, ANTICHAMA BWF-B, 0,6/1 KV, 3 CONDUTORES DE 2,5 MM2, PARA CIRCUITOS TERMINAIS - FORNECIMENTO E INSTALAÇÃO. | 100,00% 1.208,70 |  |  | 100,00% 1.208,70
6.25 | HASTE DE ATERRAMENTO 5/8 PARA SPDA - FORNECIMENTO E INSTALAÇÃO. AF_12/2017 | 100,00% 1.600,17 |  |  | 100,00% 1.600,17
7 | SERVIÇOS COMPLEMENTARES | 100,00% 50.126,60 |  |  | 32,36% 16.221,39 | 67,64% 33.905,21
7.1 | Guarda-corpo em tubo de aço inox ø=1 1/2", duplo, com montantes e fechamento em tubo inox ø=1 1/2", h=96cm, c/acabamento polido, p/fixação em piso | 100,00% 8.573,08 |  |  |  | 100,00% 8.573,08
7.2 | PLANTIO DE ÁRVORE ORNAMENTAL COM ALTURA DE MUDA MENOR OU IGUAL A 2,00 M. AF_05/2018 | 100,00% 5.530,40 |  |  | 100,00% 5.530,40
7.3 | PLANTIO DE FORRAÇÃO. AF_05/2018 | 100,00% 10.690,99 |  |  | 100,00% 10.690,99
7.4 | PLAYGROUND PLAY SAPINHO ESCORREGA DUPLO COM TELHADINHO FRESO OU SIMILAR - FORNECIMENTO E INSTALAÇÃO. | 100,00% 19.314,43 |  |  |  | 100,00% 19.314,43
7.5 | CERCADO INFANTIL DE POLIETILENO OU SIMILAR CONFORME PROJETO DE ARQUITETURA (Preço por peça unitária). | 100,00% 6.017,70 |  |  |  | 100,00% 6.017,70
Porcentagem = |  |  | 17,23% | 15,23% | 46,33% | 21,2%
Custo Mensal = |  |  | 50.879,92 | 44.967,39 | 136.795,38 | 62.605,83
Porcentagem Acumulado = |  |  | 17,23% | 32,46% | 78,8% | 100,0%
Custo Acumulado = |  |  | 50.879,92 | 95.847,30 | 232.642,68 | 295.248,51

## ANEXO-7_CURVA ABC
ANEXO-7 CURVA "ABC" DE SERVIÇOS
Obra: CONSTRUÇÃO DE UMA PRAÇA, SITUADA NA RUA GALDINO AFONSO (Praça do Pelado) |  |  |  | ENCARGOS SOCIAIS DE REFERENCIA:
Município: Toritama - PERNAMBUCO |  |  |  | 114,00% (HORA) 69,76% (MÊS)
Endereço: RUA GALDINO AFONSO (Praça do Pelado) - TORITAMA - PE |  |  |  | BDI NÃO DESONERADO: 20,60% (NORMAL)
Tabelas de Referência: SINAPI NÃO DESONERADA (Março/23); SEINFRA 028; ORSE (Fevereiro/2023) |  |  |  | BDI NÃO DESONERADO: 13,84% (DIFERENCIADO)
Data do orçamento: (Abril/2023)
Código | Banco | Descrição | Und | Quant. | Valor Unit | Total | Peso (%) | Peso Acumulado (%)
C.U.P - 2 | Próprio | ALVENARIA DE TIJOLO CERÂMICO FURADO (9x19x19)CM COM ARGAMASSA DE CIMENTO E AREIA, ESP.=19CM. | M² | 186,92 | 158,86 | 29.694,11 | 12,07 | 12,07
98459 | SINAPI | TAPUME COM TELHA METÁLICA. AF_05/2018 | m² | 185,0 | 127,59 | 23.604,15 | 9,59 | 21,66
92396 | SINAPI | EXECUÇÃO DE PASSEIO EM PISO INTERTRAVADO, COM BLOCO RETANGULAR COR NATURAL DE 20 X 10 CM, ESPESSURA 6 CM. AF_10/2022 | m² | 295,68 | 70,50 | 20.845,44 | 8,47 | 30,13
335 | ORSE | Poste em aço galvanizado, para iluminação pública, cônico, contínuo, reto, h=6.00m, d=126mm (base) e d=60mm (topo)ref.1006/B, incl.base concreto | un | 9,0 | 1.971,88 | 17.746,92 | 7,21 | 37,34
COT. 1 | Próprio | PLAYGROUND PLAY SAPINHO ESCORREGA DUPLO COM TELHADINHO FRESO OU SIMILAR - FORNECIMENTO E INSTALAÇÃO. | UNIDADE | 1,0 | 16.966,30 | 16.966,30 | 6,89 | 44,23
101658 | SINAPI | LUMINÁRIA DE LED PARA ILUMINAÇÃO PÚBLICA, DE 138 W ATÉ 180 W - FORNECIMENTO E INSTALAÇÃO. AF_08/2020 | UN | 18,0 | 902,89 | 16.252,02 | 6,60 | 50,83
98505 | SINAPI | PLANTIO DE FORRAÇÃO. AF_05/2018 | m² | 75,13 | 118,00 | 8.865,34 | 3,60 | 54,44
87794 | SINAPI | EMBOÇO OU MASSA ÚNICA EM ARGAMASSA TRAÇO 1:2:8, PREPARO MANUAL, APLICADA MANUALMENTE EM PANOS CEGOS DE FACHADA (SEM PRESENÇA DE VÃOS), ESPESSURA DE 25 MM. AF_09/2022 | m² | 164,3 | 43,92 | 7.216,05 | 2,93 | 57,37
7967 | ORSE | Guarda-corpo em tubo de aço inox ø=1 1/2", duplo, com montantes e fechamento em tubo inox ø=1 1/2", h=96cm, c/acabamento polido, p/fixação em piso | m | 9,6 | 740,49 | 7.108,70 | 2,89 | 60,26
102355 | SINAPI | DESMONTE DE MATERIAL DE 3ª CATEGORIA (BLOCOS DE ROCHAS OU MATACOS), EM VALA, COM MARTELETE PNEUMÁTICO MANUAL  EXCLUSIVE RETIRADA, CARGA E TRANSPORTE. AF_03/2021 | m³ | 31,15 | 196,29 | 6.114,43 | 2,48 | 62,74
99059 | SINAPI | LOCACAO CONVENCIONAL DE OBRA, UTILIZANDO GABARITO DE TÁBUAS CORRIDAS PONTALETADAS A CADA 2,00M - 2 UTILIZAÇÕES. AF_10/2018 | M | 92,5 | 59,27 | 5.482,47 | 2,23 | 64,97
94275 | SINAPI | ASSENTAMENTO DE GUIA (MEIO-FIO) EM TRECHO RETO, CONFECCIONADA EM CONCRETO PRÉ-FABRICADO, DIMENSÕES 100X15X13X20 CM (COMPRIMENTO X BASE INFERIOR X BASE SUPERIOR X ALTURA), PARA URBANIZAÇÃO INTERNA DE EMPREENDIMENTOS. AF_06/2016 | M | 91,22 | 59,49 | 5.426,67 | 2,20 | 67,17
12903 | ORSE | Poste decorativo 1 pétalas, em aço galvanizado com difusor em vidro transparente temperado, com 3m/4m, inclusive lâmpada de led 50w | un | 2,0 | 2.666,77 | 5.333,54 | 2,17 | 69,34
COT. 2 | Próprio | CERCADO INFANTIL DE POLIETILENO OU SIMILAR CONFORME PROJETO DE ARQUITETURA (Preço por peça unitária). | UNIDADE | 30,0 | 176,21 | 5.286,30 | 2,15 | 71,49
98510 | SINAPI | PLANTIO DE ÁRVORE ORNAMENTAL COM ALTURA DE MUDA MENOR OU IGUAL A 2,00 M. AF_05/2018 | UN | 40,0 | 114,65 | 4.586,00 | 1,86 | 73,35
9418 | ORSE | Piso tátil direcional e/ou alerta, de concreto, na cor natural, p/deficientes visuais, dimensões 25x25cm, aplicado com argamassa industrializada ac-ii, rejuntado, exclusive regularização de base | m² | 43,3 | 94,20 | 4.078,86 | 1,66 | 75,01
95241 | SINAPI | LASTRO DE CONCRETO MAGRO, APLICADO EM PISOS, LAJES SOBRE SOLO OU RADIERS, ESPESSURA DE 5 CM. AF_07/2016 | m² | 124,19 | 30,74 | 3.817,60 | 1,55 | 76,56
93679 | SINAPI | EXECUÇÃO DE PASSEIO EM PISO INTERTRAVADO, COM BLOCO RETANGULAR COLORIDO DE 20 X 10 CM, ESPESSURA 6 CM. AF_10/2022 | m² | 48,68 | 77,57 | 3.776,10 | 1,53 | 78,10
87642 | SINAPI | CONTRAPISO EM ARGAMASSA TRAÇO 1:4 (CIMENTO E AREIA), PREPARO MANUAL, APLICADO EM ÁREAS SECAS SOBRE LAJE, ADERIDO, ACABAMENTO NÃO REFORÇADO, ESPESSURA 4CM. AF_07/2021 | m² | 72,87 | 51,45 | 3.749,16 | 1,52 | 79,62
91933 - MOD. | Próprio | CABO MULTIPOLAR DE COBRE, FLEXIVEL, CLASSE 4 OU 5, ISOLACAO EM HEPR, COBERTURA EM PVC-ST2, ANTICHAMA BWF-B, 0,6/1 KV, 3 CONDUTORES DE 10 MM2, PARA CIRCUITOS TERMINAIS - FORNECIMENTO E INSTALAÇÃO. | M | 90,0 | 40,43 | 3.638,70 | 1,48 | 81,10
87249 | SINAPI | REVESTIMENTO CERÂMICO PARA PISO COM PLACAS TIPO ESMALTADA EXTRA DE DIMENSÕES 45X45 CM APLICADA EM AMBIENTES DE ÁREA MENOR QUE 5 M2. AF_06/2014 | m² | 49,96 | 68,70 | 3.432,25 | 1,39 | 82,49
10042 | ORSE | Fornecimento e instalação de grama sintética 42mm, alta durabilidade, cor verde, proteção raios UV e luz solar, incluso cola, type, areia tratada, borracha e mão de obra especializada | m² | 51,99 | 61,90 | 3.218,18 | 1,31 | 83,80
96538 | SINAPI | FABRICAÇÃO, MONTAGEM E DESMONTAGEM DE FÔRMA PARA SAPATA, EM CHAPA DE MADEIRA COMPENSADA RESINADA, E=17 MM, 2 UTILIZAÇÕES. AF_06/2017 | m² | 11,52 | 276,77 | 3.188,39 | 1,30 | 85,09
97886 | SINAPI | CAIXA ENTERRADA ELÉTRICA RETANGULAR, EM ALVENARIA COM TIJOLOS CERÂMICOS MACIÇOS, FUNDO COM BRITA, DIMENSÕES INTERNAS: 0,3X0,3X0,3 M. AF_12/2020 | UN | 17,0 | 150,99 | 2.566,83 | 1,04 | 86,14
88489 | SINAPI | APLICAÇÃO MANUAL DE PINTURA COM TINTA LÁTEX ACRÍLICA EM PAREDES, DUAS DEMÃOS. AF_06/2014 | m² | 146,48 | 15,60 | 2.285,08 | 0,93 | 87,07
93358 | SINAPI | ESCAVAÇÃO MANUAL DE VALA COM PROFUNDIDADE MENOR OU IGUAL A 1,30 M. AF_02/2021 | m³ | 27,96 | 80,78 | 2.258,60 | 0,92 | 87,98
92761 | SINAPI | ARMAÇÃO DE PILAR OU VIGA DE ESTRUTURA CONVENCIONAL DE CONCRETO ARMADO UTILIZANDO AÇO CA-50 DE 8,0 MM - MONTAGEM. AF_06/2022 | KG | 141,0 | 14,63 | 2.062,83 | 0,84 | 88,82
94965 | SINAPI | CONCRETO FCK = 25MPA, TRAÇO 1:2,3:2,7 (EM MASSA SECA DE CIMENTO/ AREIA MÉDIA/ BRITA 1) - PREPARO MECÂNICO COM BETONEIRA 400 L. AF_05/2021 | m³ | 4,14 | 491,64 | 2.035,38 | 0,83 | 89,65
13355 | ORSE | Fornecimento e instalação de suporte de fixação em chapa de aço galvanizado, para 02 luminária, encaixe em poste com topo de Ø de 60,3mm externo, da Induspar ou similar | un | 9,0 | 214,36 | 1.929,24 | 0,78 | 90,43
92419 | SINAPI | MONTAGEM E DESMONTAGEM DE FÔRMA DE PILARES RETANGULARES E ESTRUTURAS SIMILARES, PÉ-DIREITO SIMPLES, EM CHAPA DE MADEIRA COMPENSADA RESINADA, 4 UTILIZAÇÕES. AF_09/2020 | m² | 22,68 | 85,01 | 1.928,02 | 0,78 | 91,22
C.U.P - 1 | Próprio | PLACA DE OBRA EM CHAPA DE AÇO GALVANIZADO | M² | 4,5 | 396,09 | 1.782,40 | 0,72 | 91,94
101489 | SINAPI | ENTRADA DE ENERGIA ELÉTRICA, AÉREA, MONOFÁSICA, COM CAIXA DE SOBREPOR, CABO DE 10 MM2 E DISJUNTOR DIN 50A (NÃO INCLUSO O POSTE DE CONCRETO). AF_07/2020_PS | UN | 1,0 | 1.440,26 | 1.440,26 | 0,59 | 92,53
92514 | SINAPI | MONTAGEM E DESMONTAGEM DE FÔRMA DE LAJE MACIÇA, PÉ-DIREITO SIMPLES, EM CHAPA DE MADEIRA COMPENSADA RESINADA, 4 UTILIZAÇÕES. AF_09/2020 | m² | 27,28 | 52,06 | 1.420,19 | 0,58 | 93,10
91872 | SINAPI | ELETRODUTO RÍGIDO ROSCÁVEL, PVC, DN 32 MM (1"), PARA CIRCUITOS TERMINAIS, INSTALADO EM PAREDE - FORNECIMENTO E INSTALAÇÃO. AF_12/2015 | M | 80,0 | 17,51 | 1.400,80 | 0,57 | 93,67
96985 | SINAPI | HASTE DE ATERRAMENTO 5/8 PARA SPDA - FORNECIMENTO E INSTALAÇÃO. AF_12/2017 | UN | 13,0 | 102,07 | 1.326,91 | 0,54 | 94,21
92762 | SINAPI | ARMAÇÃO DE PILAR OU VIGA DE ESTRUTURA CONVENCIONAL DE CONCRETO ARMADO UTILIZANDO AÇO CA-50 DE 10,0 MM - MONTAGEM. AF_06/2022 | KG | 100,0 | 13,23 | 1.323,00 | 0,54 | 94,75
102361 | SINAPI | RETIRADA DE MATERIAL DE 3ª CATEGORIA (APÓS ESCAVAÇÃO/DESMONTE) EM VALAS, COM RETROESCAVADEIRA - EXCLUSIVE CARGA E TRANSPORTE. AF_03/2021 | m³ | 31,15 | 38,61 | 1.202,70 | 0,49 | 95,24
87894 | SINAPI | CHAPISCO APLICADO EM ALVENARIA (SEM PRESENÇA DE VÃOS) E ESTRUTURAS DE CONCRETO DE FACHADA, COM COLHER DE PEDREIRO. ARGAMASSA TRAÇO 1:3 COM PREPARO EM BETONEIRA 400L. AF_10/2022 | m² | 164,3 | 6,49 | 1.066,30 | 0,43 | 95,67
12807 | ORSE | Refletor Slim LED 50W de potência, branco Frio, 6500k, Autovolt, marca G-light ou similar | un | 11,0 | 95,91 | 1.055,01 | 0,43 | 96,10
91927 - MOD. | Próprio | CABO MULTIPOLAR DE COBRE, FLEXIVEL, CLASSE 4 OU 5, ISOLACAO EM HEPR, COBERTURA EM PVC-ST2, ANTICHAMA BWF-B, 0,6/1 KV, 3 CONDUTORES DE 2,5 MM2, PARA CIRCUITOS TERMINAIS - FORNECIMENTO E INSTALAÇÃO. | M | 90,0 | 11,14 | 1.002,60 | 0,41 | 96,51
92873 | SINAPI | LANÇAMENTO COM USO DE BALDES, ADENSAMENTO E ACABAMENTO DE CONCRETO EM ESTRUTURAS. AF_12/2015 | m³ | 4,14 | 207,53 | 859,17 | 0,35 | 96,86
103329 | SINAPI | ALVENARIA DE VEDAÇÃO DE BLOCOS CERÂMICOS FURADOS NA HORIZONTAL DE 9X19X19 CM (ESPESSURA 9 CM) E ARGAMASSA DE ASSENTAMENTO COM PREPARO MANUAL. AF_12/2021 | m² | 10,51 | 79,63 | 836,91 | 0,34 | 97,20
93382 | SINAPI | REATERRO MANUAL DE VALAS COM COMPACTAÇÃO MECANIZADA. AF_04/2016 | m³ | 23,35 | 35,16 | 820,98 | 0,33 | 97,53
91931 - MOD. | Próprio | CABO MULTIPOLAR DE COBRE, FLEXIVEL, CLASSE 4 OU 5, ISOLACAO EM HEPR, COBERTURA EM PVC-ST2, ANTICHAMA BWF-B, 0,6/1 KV, 3 CONDUTORES DE 6 MM2, PARA CIRCUITOS TERMINAIS - FORNECIMENTO E INSTALAÇÃO. | M | 32,0 | 25,30 | 809,60 | 0,33 | 97,86
92759 | SINAPI | ARMAÇÃO DE PILAR OU VIGA DE ESTRUTURA CONVENCIONAL DE CONCRETO ARMADO UTILIZANDO AÇO CA-60 DE 5,0 MM - MONTAGEM. AF_06/2022 | KG | 41,0 | 15,71 | 644,11 | 0,26 | 98,12
91935 - MOD. | Próprio | CABO MULTIPOLAR DE COBRE, FLEXIVEL, CLASSE 4 OU 5, ISOLACAO EM HEPR, COBERTURA EM PVC-ST2, ANTICHAMA BWF-B, 0,6/1 KV, 3 CONDUTORES DE 16 MM2, PARA CIRCUITOS TERMINAIS - FORNECIMENTO E INSTALAÇÃO. | M | 10,0 | 63,99 | 639,90 | 0,26 | 98,38
00041196 | SINAPI-I | POSTE DE CONCRETO ARMADO DE SECAO DUPLO T, EXTENSAO DE 9,00 M, RESISTENCIA DE 150 DAN, TIPO D | UN | 1,0 | 604,74 | 604,74 | 0,25 | 98,63
93008 | SINAPI | ELETRODUTO RÍGIDO ROSCÁVEL, PVC, DN 50 MM (1 1/2"), PARA REDE ENTERRADA DE DISTRIBUIÇÃO DE ENERGIA ELÉTRICA - FORNECIMENTO E INSTALAÇÃO. AF_12/2021 | M | 30,0 | 18,58 | 557,40 | 0,23 | 98,85
100578 | SINAPI | ASSENTAMENTO DE POSTE DE CONCRETO COM COMPRIMENTO NOMINAL DE 9 M, CARGA NOMINAL MENOR OU IGUAL A 1000 DAN, ENGASTAMENTO SIMPLES COM 1,5 M DE SOLO (NÃO INCLUI FORNECIMENTO). AF_11/2019 | UN | 1,0 | 467,97 | 467,97 | 0,19 | 99,04
88485 | SINAPI | APLICAÇÃO DE FUNDO SELADOR ACRÍLICO EM PAREDES, UMA DEMÃO. AF_06/2014 | m² | 146,48 | 2,86 | 418,93 | 0,17 | 99,21
91871 | SINAPI | ELETRODUTO RÍGIDO ROSCÁVEL, PVC, DN 25 MM (3/4"), PARA CIRCUITOS TERMINAIS, INSTALADO EM PAREDE - FORNECIMENTO E INSTALAÇÃO. AF_03/2023 | M | 30,0 | 13,52 | 405,60 | 0,16 | 99,38
91929 - MOD. | Próprio | CABO MULTIPOLAR DE COBRE, FLEXIVEL, CLASSE 4 OU 5, ISOLACAO EM HEPR, COBERTURA EM PVC-ST2, ANTICHAMA BWF-B, 0,6/1 KV, 3 CONDUTORES DE 4 MM2, PARA CIRCUITOS TERMINAIS - FORNECIMENTO E INSTALAÇÃO. | M | 20,0 | 16,83 | 336,60 | 0,14 | 99,51
101616 | SINAPI | PREPARO DE FUNDO DE VALA COM LARGURA MENOR QUE 1,5 M (ACERTO DO SOLO NATURAL). AF_08/2020 | m² | 51,32 | 5,96 | 305,86 | 0,12 | 99,64
102491 | SINAPI | PINTURA DE PISO COM TINTA ACRÍLICA, APLICAÇÃO MANUAL, 2 DEMÃOS, INCLUSO FUNDO PREPARADOR. AF_05/2021 | m² | 15,12 | 19,31 | 291,96 | 0,12 | 99,76
91914 | SINAPI | CURVA 90 GRAUS PARA ELETRODUTO, PVC, ROSCÁVEL, DN 25 MM (3/4"), PARA CIRCUITOS TERMINAIS, INSTALADA EM PAREDE - FORNECIMENTO E INSTALAÇÃO. AF_03/2023 | UN | 11,0 | 17,22 | 189,42 | 0,08 | 99,83
91917 | SINAPI | CURVA 90 GRAUS PARA ELETRODUTO, PVC, ROSCÁVEL, DN 32 MM (1"), PARA CIRCUITOS TERMINAIS, INSTALADA EM PAREDE - FORNECIMENTO E INSTALAÇÃO. AF_12/2015 | UN | 7,0 | 20,66 | 144,62 | 0,06 | 99,89
101876 | SINAPI | QUADRO DE DISTRIBUIÇÃO DE ENERGIA EM PVC, DE EMBUTIR, SEM BARRAMENTO, PARA 6 DISJUNTORES - FORNECIMENTO E INSTALAÇÃO. AF_10/2020 | UN | 1,0 | 96,24 | 96,24 | 0,04 | 99,93
93018 | SINAPI | CURVA 90 GRAUS PARA ELETRODUTO, PVC, ROSCÁVEL, DN 50 MM (1 1/2"), PARA REDE ENTERRADA DE DISTRIBUIÇÃO DE ENERGIA ELÉTRICA - FORNECIMENTO E INSTALAÇÃO. AF_12/2021 | UN | 4,0 | 23,13 | 92,52 | 0,04 | 99,97
93655 | SINAPI | DISJUNTOR MONOPOLAR TIPO DIN, CORRENTE NOMINAL DE 20A - FORNECIMENTO E INSTALAÇÃO. AF_10/2020 | UN | 2,0 | 15,82 | 31,64 | 0,01 | 99,98
3333 | ORSE | Fornecimento de relé fotoelétrico indiv. 5a/220v, c/ base móvel | un | 1,0 | 29,29 | 29,29 | 0,01 | 99,99
93653 | SINAPI | DISJUNTOR MONOPOLAR TIPO DIN, CORRENTE NOMINAL DE 10A - FORNECIMENTO E INSTALAÇÃO. AF_10/2020 | UN | 1,0 | 14,06 | 14,06 | 0,01 | 100,00

## ANEXO-8 ENCARGOS SOCIAIS DE REF
ANEXO-8 ENCARGOS SOCIAIS DE REFERÊNCIA
Obra: CONSTRUÇÃO DE UMA PRAÇA, SITUADA NA RUA GALDINO AFONSO (Praça do Pelado) | ENCARGOS SOCIAIS DE REFERENCIA:
Município: Toritama - PERNAMBUCO | 114,00% (HORA) 69,76% (MÊS)
Endereço: RUA GALDINO AFONSO (Praça do Pelado) - TORITAMA - PE | BDI NÃO DESONERADO: 20,60% (NORMAL)
Tabelas de Referência: SINAPI NÃO DESONERADA (Março/23); SEINFRA 028; ORSE (Fevereiro/2023) | BDI NÃO DESONERADO: 13,84% (DIFERENCIADO)
Data do orçamento: (Abril/2023)