## ANEXO-1_CÁLCULOS
ANEXO-1 MEMÓRIA DE CÁLCULO - QUANTITATIVOS
Obra: CONSTRUÇÃO DE UMA PRAÇA, SITUADA NA RUA JOSÉ LUIZ TAVARES (Praça Narcisa Antônia) |  |  |  | ENCARGOS SOCIAIS DE REFERENCIA:
Município: Toritama - PERNAMBUCO |  |  |  | 114,00% (HORA) 69,76% (MÊS)
Endereço: RUA JOSÉ LUIZ TAVARES - TORITAMA - PE |  |  |  | BDI NÃO DESONERADO: 20,60% (NORMAL)
Tabelas de Referência: SINAPI NÃO DESONERADA (Março/23); SEINFRA 028; ORSE (Janeiro/2023) |  |  |  | BDI NÃO DESONERADO: 13,84% (DIFERENCIADO)
Data do orçamento: (Abril/2023)
[5 empty] | DADOS P/ CÁLCULOS |  |  |  |  | QUANTIDADE (TOTAL)
ITEM | CÓDIGO | FONTE | DESCRIÇÃO DOS SERVIÇOS | UNIDADE | Largura | Comp. | Altura/Prof. | Rep. | Coef.
1.0 |  |  | SERVIÇOS PRELIMINARES
1.1 | 98459 | SINAPI | TAPUME COM TELHA METÁLICA. AF_05/2018. | M² | [5 empty] | 202
|  |  | Perímetro da praça (24,00+35,00+42,00) |  |  | 101 |  | 2 |  | 202
1.2 | C.U.P. - 1 | COMPOSIÇÃO | PLACA DE OBRA EM CHAPA DE AÇO GALVANIZADO. | M² | 3 | 2 |  |  |  | 6
1.3 | 99059 | SINAPI | LOCACAO CONVENCIONAL DE OBRA, UTILIZANDO GABARITO DE TÁBUAS CORRIDAS PONTALETADAS A CADA 2,00M - 2 UTILIZAÇÕES. AF_10/2018 | M | [5 empty] | 101
|  |  | Perímetro da praça (24,00+35,00+42,00) |  |  | 101 |  |  |  | 101
2.0 |  |  | FUNDAÇÕES
2.1 | 93358 | SINAPI | ESCAVAÇÃO MANUAL DE VALA COM PROFUNDIDADE MENOR OU IGUAL A 1,30 M. AF_02/2021 | M³ | [5 empty] | 7.1854
|  |  | Banco de alvenaria ao longo da praça (6,70+2,30+7,69+3,43+3,47) |  | 0.5 | 23.59 | 0.3 |  |  | 3.5385
|  |  | Vala da mureta de contenção dos canteiros (5,85+1,30+2,62+5,28) |  | 0.3 | 15.05 | 0.3 |  |  | 1.3545
|  |  | Vala da mureta de contenção dos canteiros (4,58+3,57+6,21) |  | 0.3 | 14.36 | 0.3 |  |  | 1.2924
|  |  | Sapata isolada do totem |  | 1 | 1 | 1 |  |  | 1
2.2 | 101616 | SINAPI | PREPARO DE FUNDO DE VALA COM LARGURA MENOR QUE 1,5 M (ACERTO DO SOLO NATURAL). AF_08/2020. | M² | [5 empty] | 21.618
|  |  | Banco de alvenaria ao longo da praça (6,70+2,30+7,69+3,43+3,47) |  | 0.5 | 23.59 |  |  |  | 11.795
|  |  | Vala da mureta de contenção dos canteiros (5,85+1,30+2,62+5,28) |  | 0.3 | 15.05 |  |  |  | 4.515
|  |  | Vala da mureta de contenção dos canteiros (4,58+3,57+6,21) |  | 0.3 | 14.36 |  |  |  | 4.308
|  |  | Sapata isolada do totem |  | 1 | 1 |  |  |  | 1
2.3 | 95241 | SINAPI | LASTRO DE CONCRETO MAGRO, APLICADO EM PISOS OU RADIERS, ESPESSURA DE 5CM. AF_07/2016. | M² | [5 empty] | 26.418
|  |  | Rampa de Acessibilidade |  | área | 2.4 |  | 2 |  | 4.8
|  |  | Vala para alvenaria do banco |  | 0.5 | 23.59 |  |  |  | 11.795
|  |  | Vala da mureta de contenção dos canteiros (5,85+1,30+2,62+5,28) |  | 0.3 | 15.05 |  |  |  | 4.515
|  |  | Vala da mureta de contenção dos canteiros (4,58+3,57+6,21) |  | 0.3 | 14.36 |  |  |  | 4.308
|  |  | Sapata isolada do totem |  | 1 | 1 | 1 |  |  | 1
2.4 | 96535 | SINAPI | FABRICAÇÃO, MONTAGEM E DESMONTAGEM DE FÔRMA PARA SAPATA, EM MADEIRA SERRADA, E=25 MM, 4 UTILIZAÇÕES. AF_06/2017. | M² | [5 empty] | 0.8 | 96535 FABRICAÇÃO, MONTAGEM E DESMONTAGEM DE FÔRMA PARA SAPATA, EM MADEIRA SERRADA, E=25 MM, 4 UTILIZAÇÕES. AF_06/2017 M2 CR 144,35
|  |  | Sapata isolada do totem |  | 1 | 1 | 0.2 |  |  | 0.8
2.5 | 92800 | SINAPI | CORTE E DOBRA DE AÇO CA-60, DIÂMETRO DE 5,0 MM. AF_06/2022. | KG | [5 empty] | 0.8624 | 92800 CORTE E DOBRA DE AÇO CA-60, DIÂMETRO DE 5,0 MM. AF_06/2022 KG CR 11,63
|  |  | Estribos dos pilares do totem |  |  | 0.8 |  | 7 | 0.154 | 0.8624
2.6 | 92803 | SINAPI | CORTE E DOBRA DE AÇO CA-50, DIÂMETRO DE 10,0 MM. AF_06/2022. | [6 empty] | 13.3272 | 92803 CORTE E DOBRA DE AÇO CA-50, DIÂMETRO DE 10,0 MM. AF_06/2022 KG CR 11,35
|  |  | Sapata isolada |  |  | 1.2 |  | 8 | 0.617 | 5.9232
|  |  | Arranque de pilares |  |  | 1.5 |  | 8 | 0.617 | 7.404
2.7 | 92413 | SINAPI | MONTAGEM E DESMONTAGEM DE FÔRMA DE PILARES RETANGULARES E ESTRUTURAS SIMILARES, PÉ-DIREITO SIMPLES, EM MADEIRA SERRADA, 4 UTILIZAÇÕES. AF_09/2020. | M² | [5 empty] | 2.6
|  |  | Arranque de pilares do Totem |  | 0.15 | 0.5 | 1 | 2 |  | 2.6
2.8 | 94965 | SINAPI | CONCRETO FCK = 25 MPA, TRAÇO 1:2,3:2,7 (CIMENTO/AREIA MÉDIA/BRITA 1) - PREPARO MECÂNICO COM BETONEIRA 400 L. AF_07/2016. | M³ | [5 empty] | 0.15
|  |  | Arranque de pilares do Totem |  | 0.15 | 0.5 | 1 | 2 |  | 0.15
2.9 | 92873 | SINAPI | LANÇAMENTO COM USO DE BALDES, ADENSAMENTO E ACABAMENTO DE CONCRETO EM ESTRUTURAS. AF_12/2015. | M³ | [5 empty] | 0.15
|  |  | Arranque de pilares do Totem |  | 0.15 | 0.5 | 1 | 2 |  | 0.15
2.10 | 93382 | SINAPI | REATERRO MANUAL DE VALAS COM COMPACTAÇÃO MECANIZADA. AF_04/2016. | M³ | [5 empty] | 4.3645
Sapatas isolodas (MURO EXTERNO)
Fundação (MURO EXTERNO)
|  |  | Volume de Concreto magro: | 1.0809
|  |  | Volume de Concreto armado: | 0.15
|  |  | Volume da alvenaria de base: | 1.59
|  |  | TOTAL ESCAVADO = | 7.1854
2.11 | C.U.P. - 2 | COMPOSIÇÃO | ATERRO C/ COMPACTAÇÃO MECÂNICA E CONTROLE, MATERIAL DE AQUISIÇÃO | M² | [5 empty] | 89.5192
|  |  | Área geral da praça (triângulo = ((32,90*21,75)/2)*0,30 | [6 empty] | 107.3362
DESCONTO DOS CANTEIROS DE JARDINS)
|  |  | Canteiro 1 plantas | área | 8.94
|  |  | Canteiro 2 plantas | área | 8.09
|  |  | Canteiro 3 britas | área | 42.36
|  |  |  | TOTAL = | 59.39 |  | 0.3 |  |  | 17.817
3.0 |  |  | PAREDES E PAINEIS
3.1 | 103329 | SINAPI | ALVENARIA DE VEDAÇÃO DE BLOCOS CERÂMICOS FURADOS NA HORIZONTAL DE 9X19X19 CM (ESPESSURA 9 CM) E ARGAMASSA DE ASSENTAMENTO COM PREPARO MANUAL. AF_12/2021 | M² | [5 empty] | 40.79
|  |  | Banco de alvenaria ao longo da praça (6,70+2,30+7,69+3,43+3,47) |  |  | 23.59 | 0.65 | 2 |  | 30.667
|  |  | Mureta de contenção dos canteiros (5,85+1,30+2,62+5,28) |  |  | 15.05 | 0.3 |  |  | 4.515
|  |  | Mureta de contenção dos canteiros (4,58+3,57+6,21) |  |  | 14.36 | 0.3 |  |  | 4.308
|  |  | Fechamento do totem entre os pilares |  |  | 0.4 | 3.25 |  |  | 1.3
3.2 | 92800 | SINAPI | CORTE E DOBRA DE AÇO CA-60, DIÂMETRO DE 5,0 MM. AF_06/2022. | KG | [5 empty] | 2.7104
|  |  | Estribos dos pilares do totem |  |  | 0.8 |  | 22 | 0.154 | 2.7104
3.3 | 92803 | SINAPI | CORTE E DOBRA DE AÇO CA-50, DIÂMETRO DE 10,0 MM. AF_06/2022. | [6 empty] | 16.042
|  |  | Pilares do totem |  |  |  | 3.25 | 8 | 0.617 | 16.042
3.4 | 92413 | SINAPI | MONTAGEM E DESMONTAGEM DE FÔRMA DE PILARES RETANGULARES E ESTRUTURAS SIMILARES, PÉ-DIREITO SIMPLES, EM MADEIRA SERRADA, 4 UTILIZAÇÕES. AF_09/2020. | M² | [5 empty] | 5.85
|  |  | Pilares do totem |  | 0.15 | 0.3 | 3.25 | 2 |  | 5.85
3.5 | 94965 | SINAPI | CONCRETO FCK = 25 MPA, TRAÇO 1:2,3:2,7 (CIMENTO/AREIA MÉDIA/BRITA 1) - PREPARO MECÂNICO COM BETONEIRA 400 L. AF_07/2016. | M³ | [5 empty] | 0.14625
|  |  | Pilares do totem |  | 0.15 | 0.3 | 3.25 |  |  | 0.14625
3.6 | 92873 | SINAPI | LANÇAMENTO COM USO DE BALDES, ADENSAMENTO E ACABAMENTO DE CONCRETO EM ESTRUTURAS. AF_12/2015. | M³ | [5 empty] | 0.14625
|  |  | Pilares do totem |  | 0.15 | 0.3 | 3.25 |  |  | 0.14625
4.0 |  |  | REVESTIMENTOS INTERNOS E EXTERNOS
4.1 | 87894 | SINAPI | CHAPISCO APLICADO EM ALVENARIA (SEM PRESENÇA DE VÃOS) E ESTRUTURAS DE CONCRETO DE FACHADA, COM COLHER DE PEDREIRO. ARGAMASSA TRAÇO 1:3 COM PREPARO EM BETONEIRA 400L. AF_06/2014. | M² | [5 empty] | 30.536
|  |  | Banco de alvenaria ao longo da praça (6,70+2,30+7,69+3,43+3,47) |  |  | 23.59 | 0.35 | 2 |  | 16.513
|  |  | Mureta de contenção dos canteiros (5,85+1,30+2,62+5,28) |  |  | 15.05 | 0.15 | 2 |  | 4.515
|  |  | Mureta de contenção dos canteiros (4,58+3,57+6,21) |  |  | 14.36 | 0.15 | 2 |  | 4.308
|  |  | Totem |  | 0.3 | 0.5 | 3.25 |  |  | 5.2
4.2 | 87794 | SINAPI | EMBOÇO OU MASSA ÚNICA EM ARGAMASSA TRAÇO 1:2:8, PREPARO MANUAL, APLICADA MANUALMENTE EM PANOS CEGOS DE FACHADA (SEM PRESENÇA DE VÃOS), ESPESSURA DE 25MM. AF_06/2014. | M² | [5 empty] | 30.536
|  |  | Banco de alvenaria ao longo da praça (6,70+2,30+7,69+3,43+3,47) |  |  | 23.59 | 0.35 | 2 |  | 16.513
|  |  | Mureta de contenção dos canteiros (5,85+1,30+2,62+5,28) |  |  | 15.05 | 0.15 | 2 |  | 4.515
|  |  | Mureta de contenção dos canteiros (4,58+3,57+6,21) |  |  | 14.36 | 0.15 | 2 |  | 4.308
|  |  | Totem |  | 0.3 | 0.5 | 3.25 |  |  | 5.2
4.3 | C4442 | SEINFRA | CERÂMICA ESMALTADA C/ ARG. PRÉ-FABRICADA ATÉ 10X10CM (100CM²) - DECORATIVA - P/ PAREDE. | M² | [5 empty] | 27.6105
|  |  | Banco de alvenaria ao longo da praça (laterais) |  |  | 23.59 | 0.45 |  |  | 10.6155
|  |  | Banco de alvenaria ao longo da praça (assento) |  | 0.5 | 23.59 |  |  |  | 11.795
|  |  | Totem de concreto com o nome da praça | Perímetro |  | 1.6 | 3.25 |  |  | 5.2
4.4 | C1126 | SEINFRA | REJUNTAMENTO C/ ARG. PRÉ-FABRICADA, JUNTA ENTRE 2MM E 6MM EM CERÂMICA, ATÉ 10X10 CM (100 CM²) - DECORATIVA (PAREDE/PISO). | M² | [5 empty] | 27.6105
|  |  | Banco de alvenaria ao longo da praça (laterais) |  |  | 23.59 | 0.45 |  |  | 10.6155
|  |  | Banco de alvenaria ao longo da praça (assento) |  | 0.5 | 23.59 |  |  |  | 11.795
|  |  | Totem de concreto com o nome da praça | Perímetro |  | 1.6 | 3.25 |  |  | 5.2
5.0 |  |  | PISOS E PAVIMENTAÇÃO
5.1 |  |  | PISOS DA PRAÇA
5.1.1 | 87642 | SINAPI | CONTRAPISO EM ARGAMASSA TRAÇO 1:4 (CIMENTO E AREIA), PREPARO MANUAL, APLICADO EM ÁREAS SECAS SOBRE LAJE, ADERIDO, ESPESSURA 4CM. AF_06/2014. | M² | [5 empty] | 4.8
|  |  | Rampas de Acessibilidade |  | ÁREA | 2.4 |  | 2 |  | 4.8
5.1.2 | 94275 | SINAPI | ASSENTAMENTO DE GUIA (MEIO-FIO) EM TRECHO RETO, CONFECCIONADA EM CONCRETO PRÉ-FABRICADO, DIMENSÕES 100X15X13X20 CM (COMPRIMENTO X BASE INFERIOR X BASE SUPERIOR X ALTURA), PARA URBANIZAÇÃO INTERNA DE EMPREENDIMENTOS. AF_06/2016_P | M | [5 empty] | 89.3
|  |  | Contorno da calçada da praça |  | Perímetro | 89.3 |  |  |  | 89.3
5.1.3 | 94277 | SINAPI | ASSENTAMENTO DE GUIA (MEIO-FIO) EM TRECHO RETO, CONFECCIONADA EM CONCRETO PRÉ-FABRICADO, DIMENSÕES 80X08X08X25 CM (COMPRIMENTO X BASE INFERIOR X BASE SUPERIOR X ALTURA), PARA URBANIZAÇÃO INTERNA DE EMPREENDIMENTOS. AF_06/2016. | M | [5 empty] | 167.12 | 94277 ASSENTAMENTO DE GUIA (MEIO-FIO) EM TRECHO RETO, CONFECCIONADA EM CONCRETO PRÉ-FABRICADO, DIMENSÕES 80X08X08X25 CM (COMPRIMENTO X BASE INFERIOR X BASE SUPERIOR X ALTURA), PARA URBANIZAÇÃO INTERNA DE EMPREENDIMENTOS. AF_06/2016 M CR 50,63
|  |  | Contorno dos alegretes das arvores |  | 1 | 1 |  | 4 |  | 16
|  |  | Contorno dos alegretes das arvores |  | 0.65 | 1 |  | 6 |  | 19.8
|  |  | Contenção entre canteiro com brita e piso intertravado |  |  | 131.32 |  |  |  | 131.32
Contenção entre pisos intertravados de cores diferente
5.1.4 | 92396 | SINAPI | EXECUÇÃO DE PASSEIO EM PISO INTERTRAVADO, COM BLOCO RETANGULAR COR NATURAL DE 20 X 10CM, ESPESSURA 6 CM. AF_12/2015. | M² | [5 empty] | 97.79
|  |  | Área das calçadas obtida atráves do soft AutoCAD de acordo com o projeto. | [6 empty] | 97.79
5.1.5 | 93679 | SINAPI | EXECUÇÃO DE PASSEIO EM PISO INTERTRAVADO, COM BLOCO RETANGULAR COLORIDO DE 20 X 10 CM, ESPESSURA 6 CM. AF_12/2015 | M² | [5 empty] | 152.19
|  |  | Área da faixa de piso azul, obtida atráves do soft AutoCAD de acordo com o projeto. | [6 empty] | 54.7
|  |  | Área de pisos na cor verde, obtida atráves do soft AutoCAD de acordo com o projeto. | [6 empty] | 97.49
5.1.6 | C2862 | SEINFRA | LASTRO DE BRITA | M³ | [5 empty] | 3.65
|  |  | Área de pisos com brita na cor natural, obtida atráves do soft AutoCAD de acordo com o projeto. (Volume: (36,54m² x 0,10m) = 3,65m³ | [6 empty] | 3.65
5.1.7 | 95241 | SINAPI | LASTRO DE CONCRETO MAGRO, APLICADO EM PISOS OU RADIERS, ESPESSURA DE 5CM. AF_07/2016. | M² | [5 empty] | 47.5
Área de piso tátil conforme paginação de piso do projeto.
5.1.8 | 7324 | ORSE | PISO TÁTIL DIRECIONAL E/OU DE ALERTA, DE CONCRETO, COLORIDO, P/DEFICIENTES VISUAIS, DIMENSÕES 25X25CM, APLICADO COM ARGAMASSAS INDUSTRIALIZADA AC-II, REJUNTADO, EXCLUSIVE REGULARIZAÇÃO DE BASE | M² | [5 empty] | 47.5
|  |  | Área de piso tátil conforme paginação de piso do projeto. |  | 0.25 | 190 |  |  |  | 47.5
5.2 |  |  | PAVIMENTAÇÃO DA VIA AO LADO DA PRAÇA
5.2.1 | 94274 | SINAPI | ASSENTAMENTO DE GUIA (MEIO-FIO) EM TRECHO CURVO, CONFECCIONADA EM CONCRETO PRÉ-FABRICADO, DIMENSÕES 100X15X13X30 CM (COMPRIMENTO X BASE INFERIOR X BASE SUPERIOR X ALTURA), PARA VIAS URBANAS (USO VIÁRIO). AF_06/2016. | M | [5 empty] | 322 | 94274 ASSENTAMENTO DE GUIA (MEIO-FIO) EM TRECHO CURVO, CONFECCIONADA EM CONCRETO PRÉ-FABRICADO, DIMENSÕES 100X15X13X30 CM (COMPRIMENTO X BASE INFERIOR X BASE SUPERIOR X ALTURA), PARA VIAS URBANAS (USO VIÁRIO). AF_06/2016 M CR 67,80
|  |  | Trecho 1 (ao lado da praça) |  |  | 48 |  | 2 |  | 96
|  |  | Trecho 2 (seguindo da praça, para Rua João José) |  |  | 69 |  | 2 |  | 138
|  |  | Trecho 3 (chegando na Rua João José) |  |  | 44 |  | 2 |  | 88
5.2.2 | 101169 | SINAPI | EXECUÇÃO DE PAVIMENTO EM PARALELEPÍPEDOS, REJUNTAMENTO COM ARGAMASSA TRAÇO 1:3 (CIMENTO E AREIA). AF_05/2020. | M² | [5 empty] | 589.85 | 101169 EXECUÇÃO DE PAVIMENTO EM PARALELEPÍPEDOS, REJUNTAMENTO COM ARGAMASSA TRAÇO 1:3 (CIMENTO E AREIA). AF_05/2020 M2 AS 80,03
|  |  | Trecho 1 (ao lado da praça) |  | 4.225 | 48 |  |  |  | 202.8
|  |  | Trecho 2 (seguindo da praça, para Rua João José) |  | 3.25 | 69 |  |  |  | 224.25
|  |  | Trecho 3 (chegando na Rua João José) |  | 3.7 | 44 |  |  |  | 162.8
6.0 |  |  | PINTURAS / PRAÇA / LAJE DO CANAL / FACHADAS
6.1 |  |  | PINTURA DA PRAÇA
6.1.1 | 88485 | SINAPI | APLICAÇÃO DE FUNDO SELADOR ACRÍLICO EM PAREDES, UMA DEMÃO. AF_06/2014. | M² | [5 empty] | 8.823
|  |  | Mureta de contenção dos canteiros (5,85+1,30+2,62+5,28) |  |  | 15.05 | 0.15 | 2 |  | 4.515
|  |  | Mureta de contenção dos canteiros (4,58+3,57+6,21) |  |  | 14.36 | 0.15 | 2 |  | 4.308
6.1.2 | 95305 | SINAPI | TEXTURA ACRÍLICA, APLICAÇÃO MANUAL EM PAREDE, UMA DEMÃO. AF_09/2016. | M² | [5 empty] | 8.823 | 95305 TEXTURA ACRÍLICA, APLICAÇÃO MANUAL EM PAREDE, UMA DEMÃO. AF_09/2016 M2 CR 13,38
|  |  | Mureta de contenção dos canteiros (5,85+1,30+2,62+5,28) |  |  | 15.05 | 0.15 | 2 |  | 4.515
|  |  | Mureta de contenção dos canteiros (4,58+3,57+6,21) |  |  | 14.36 | 0.15 | 2 |  | 4.308
6.1.3 | 88489 | SINAPI | APLICAÇÃO MANUAL DE PINTURA COM TINTA LÁTEX ACRÍLICA EM PAREDES, DUAS DEMÃOS. AF_06/2014. | M² | [5 empty] | 8.823 | 88489 APLICAÇÃO MANUAL DE PINTURA COM TINTA LÁTEX ACRÍLICA EM PAREDES, DUAS DEMÃOS. AF_06/2014 M2 C 14,97
|  |  | Mureta de contenção dos canteiros (5,85+1,30+2,62+5,28) |  |  | 15.05 | 0.15 | 2 |  | 4.515
|  |  | Mureta de contenção dos canteiros (4,58+3,57+6,21) |  |  | 14.36 | 0.15 | 2 |  | 4.308
6.2 |  |  | PINTURA DA LAJE DO CANAL
6.2.1 | 102492 | SINAPI | PINTURA DE PISO COM TINTA ACRÍLICA, APLICAÇÃO MANUAL, 3 DEMÃOS, INCLUSO FUNDO PREPARADOR. AF_05/2021. | [6 empty] | 370.3 | 102492 PINTURA DE PISO COM TINTA ACRÍLICA, APLICAÇÃO MANUAL, 3 DEMÃOS, INCLUSO FUNDO PREPARADOR. AF_05/2021 M2 CR 23,13
|  |  | Trecho 1 (ao lado da praça) |  | 2.3 | 48 |  |  |  | 110.4
|  |  | Trecho 2 (seguindo da praça, para Rua João José) |  | 2.3 | 69 |  |  |  | 158.7
|  |  | Trecho 3 (chegando na Rua João José) |  | 2.3 | 44 |  |  |  | 101.2
6.3 |  |  | PINTURAS / PRAÇA / LAJE DO CANAL / FACHADAS
6.3.1 | 88489 | SINAPI | APLICAÇÃO MANUAL DE PINTURA COM TINTA LÁTEX ACRÍLICA EM PAREDES, DUAS DEMÃOS. AF_06/2014. | M² | [5 empty] | 1233
|  |  | Trecho 1 (ao lado da praça) |  |  | 48 | 4.5 | 1 |  | 216
|  |  | Trecho 2 (seguindo da praça, para Rua João José) |  |  | 69 | 4.5 | 2 |  | 621
|  |  | Trecho 3 (chegando na Rua João José) |  |  | 44 | 4.5 | 2 |  | 396
NOTA: PINTURA DESTINADA A TORNA AS FACHADAS DAS CASAS EXISTENTES EM ARMÔNIA COM O PARTIDO ARQUITETÔNICO DA PRAÇA TRASENDO MAIS CONFORTO VISUAL E ALTO ESTIMA DA POPULAÇÃO. A PINTURA SERÁ REALIZADA NAS FACHADAS DAS RESIDÊNCIAS APÓS AUTORIZAÇÃO POR ESCRITO DOS PROPRIETÁRIOS.
7.0 |  |  | INSTALAÇÕES HIDRÁULICAS
7.1 | 89446 | SINAPI | TUBO, PVC, SOLDÁVEL, DN 25MM, INSTALADO EM PRUMADA DE ÁGUA - FORNECIMENTO E INSTALAÇÃO. AF_12/2014. | M | [5 empty] | 28
|  |  | Rede de distribuição para irrigação dos canteiros | [6 empty] | 28
7.2 | COMP.-4 | COMPOSIÇÃO | TORNEIRA DE METAL AMARELO 3/4" PARA JARDIM, PADRÃO POPULAR - FORNECIMENTO E INSTALAÇÃO. | UNIDADE | [5 empty] | 2
|  |  | Rede de distribuição para irrigação dos canteiros | [6 empty] | 2
8.0 |  |  | INSTALAÇÕES ELÉTRICAS DE BAIXA TENSÃO (220V)
8.1 | 101489 | SINAPI | ENTRADA DE ENERGIA ELÉTRICA, AÉREA, MONOFÁSICA, COM CAIXA DE SOBREPOR, CABO DE 10 MM2 E DISJUNTOR DIN 50A (NÃO INCLUSO O POSTE DE CONCRETO). AF_07/2020_PS. | UNIDADE | [5 empty] | 1
8.2 | 100578 | SINAPI | ASSENTAMENTO DE POSTE DE CONCRETO COM COMPRIMENTO NOMINAL DE 9 M, CARGA NOMINAL MENOR OU IGUAL A 1000 DAN, ENGASTAMENTO SIMPLES COM 1,5 M DE SOLO (NÃO INCLUI FORNECIMENTO). AF_11/2019. | UNIDADE | [5 empty] | 1
8.3 | 00041196 | SINAPI-I | POSTE DE CONCRETO ARMADO DE SECAO DUPLO T, EXTENSAO DE 9,00 M, RESISTENCIA DE 150 DAN, TIPO D. | UNIDADE | [5 empty] | 1
8.4 | 00335 | ORSE | POSTE EM AÇO GALVANIZADO, PARA ILUMINAÇÃO PÚBLICA, CÔNICO, CONTÍNUO, RETO, H=6.00M, D=126MM (BASE) E D=60MM (TOPO)REF.1006/B, INCL.BASE CONCRETO. | UNIDADE | [5 empty] | 11
8.5 | 13355 | ORSE | FORNECIMENTO E INSTALAÇÃO DE SUPORTE DE FIXAÇÃO EM CHAPA DE AÇO GALVANIZADO, PARA 02 LUMINÁRIA, ENCAIXE EM POSTE COM TOPO DE Ø DE 60,3MM EXTERNO, DA INDUSPAR OU SIMILAR. | UNIDADE | [5 empty] | 11
8.6 | 101658 | SINAPI | LUMINÁRIA DE LED PARA ILUMINAÇÃO PÚBLICA, DE 138 W ATÉ 180 W - FORNECIMENTO E INSTALAÇÃO. AF_08/2020. | UNIDADE | [5 empty] | 22
8.7 | 03333 | ORSE | FORNECIMENTO DE RELÉ FOTOELÉTRICO INDIV. 5A/220V, C/ BASE MÓVEL. | UNIDADE | [5 empty] | 1
8.8 | 12903 | ORSE | POSTE DECORATIVO 1 PÉTALAS, EM AÇO GALVANIZADO COM DIFUSOR EM VIDRO TRANSPARENTE TEMPERADO, COM 3M/4M, INCLUSIVE LÂMPADA DE LED 50W.. | UNIDADE | [5 empty] | 2
8.9 | 12807 | ORSE | REFLETOR SLIM LED 50W DE POTÊNCIA, BRANCO FRIO, 6500K, AUTOVOLT, MARCA G-LIGHT OU SIMILAR.. | UNIDADE | [5 empty] | 21
8.10 | 93655 | SINAPI | DISJUNTOR MONOPOLAR TIPO DIN, CORRENTE NOMINAL DE 20A - FORNECIMENTO E INSTALAÇÃO. AF_10/2020. | UNIDADE | [5 empty] | 2
8.11 | 93653 | SINAPI | DISJUNTOR MONOPOLAR TIPO DIN, CORRENTE NOMINAL DE 10A - FORNECIMENTO E INSTALAÇÃO. AF_10/2020. | UNIDADE | [5 empty] | 1
8.12 | 101876 | SINAPI | QUADRO DE DISTRIBUIÇÃO DE ENERGIA EM PVC, DE EMBUTIR, SEM BARRAMENTO, PARA 6 DISJUNTORES - FORNECIMENTO E INSTALAÇÃO. AF_10/2020. | UNIDADE | [5 empty] | 1
8.13 | 93008 | SINAPI | ELETRODUTO RÍGIDO ROSCÁVEL, PVC, DN 50 MM (1 1/2"), PARA REDE ENTERRADA DE DISTRIBUIÇÃO DE ENERGIA ELÉTRICA - FORNECIMENTO E INSTALAÇÃO. AF_12/2021. | M | [5 empty] | 63
8.14 | 91872 | SINAPI | ELETRODUTO RÍGIDO ROSCÁVEL, PVC, DN 32 MM (1"), PARA CIRCUITOS TERMINAIS, INSTALADO EM PAREDE - FORNECIMENTO E INSTALAÇÃO. AF_03/2023. | M | [5 empty] | 90
8.15 | 91871 | SINAPI | ELETRODUTO RÍGIDO ROSCÁVEL, PVC, DN 25 MM (3/4"), PARA CIRCUITOS TERMINAIS, INSTALADO EM PAREDE - FORNECIMENTO E INSTALAÇÃO. AF_03/2023. | M | [5 empty] | 36
8.16 | 91914 | SINAPI | CURVA 90 GRAUS PARA ELETRODUTO, PVC, ROSCÁVEL, DN 25 MM (3/4"), PARA CIRCUITOS TERMINAIS, INSTALADA EM PAREDE - FORNECIMENTO E INSTALAÇÃO. AF_03/2023. | UNIDADE | [5 empty] | 7
8.17 | 91917 | SINAPI | CURVA 90 GRAUS PARA ELETRODUTO, PVC, ROSCÁVEL, DN 32 MM (1"), PARA CIRCUITOS TERMINAIS, INSTALADA EM PAREDE - FORNECIMENTO E INSTALAÇÃO. AF_03/2023. | UNIDADE | [5 empty] | 10
8.18 | 93018 | SINAPI | CURVA 90 GRAUS PARA ELETRODUTO, PVC, ROSCÁVEL, DN 50 MM (1 1/2"), PARA REDE ENTERRADA DE DISTRIBUIÇÃO DE ENERGIA ELÉTRICA - FORNECIMENTO E INSTALAÇÃO. AF_12/2021. | UNIDADE | [5 empty] | 11
8.19 | 97886 | SINAPI | CAIXA ENTERRADA ELÉTRICA RETANGULAR, EM ALVENARIA COM TIJOLOS CERÂMICOS MACIÇOS, FUNDO COM BRITA, DIMENSÕES INTERNAS: 0,3X0,3X0,3 M. AF_12/2020. | UNIDADE | [5 empty] | 18
8.20 | 91935-MOD. | COMPOSIÇÃO | CABO MULTIPOLAR DE COBRE, FLEXIVEL, CLASSE 4 OU 5, ISOLACAO EM HEPR, COBERTURA EM PVC-ST2, ANTICHAMA BWF-B, 0,6/1 KV, 3 CONDUTORES DE 16 MM2, PARA CIRCUITOS TERMINAIS - FORNECIMENTO E INSTALAÇÃO. | M | [5 empty] | 20
8.21 | 91933 - MOD. | COMPOSIÇÃO | CABO MULTIPOLAR DE COBRE, FLEXIVEL, CLASSE 4 OU 5, ISOLACAO EM HEPR, COBERTURA EM PVC-ST2, ANTICHAMA BWF-B, 0,6/1 KV, 3 CONDUTORES DE 10 MM2, PARA CIRCUITOS TERMINAIS - FORNECIMENTO E INSTALAÇÃO. | M | [5 empty] | 250
8.22 | 91931 - MOD. | COMPOSIÇÃO | CABO MULTIPOLAR DE COBRE, FLEXIVEL, CLASSE 4 OU 5, ISOLACAO EM HEPR, COBERTURA EM PVC-ST2, ANTICHAMA BWF-B, 0,6/1 KV, 3 CONDUTORES DE 6 MM2, PARA CIRCUITOS TERMINAIS - FORNECIMENTO E INSTALAÇÃO. | M | [5 empty] | 65
8.23 | 91929 - MOD. | COMPOSIÇÃO | CABO MULTIPOLAR DE COBRE, FLEXIVEL, CLASSE 4 OU 5, ISOLACAO EM HEPR, COBERTURA EM PVC-ST2, ANTICHAMA BWF-B, 0,6/1 KV, 3 CONDUTORES DE 4 MM2, PARA CIRCUITOS TERMINAIS - FORNECIMENTO E INSTALAÇÃO. | M | [5 empty] | 35
8.24 | 91927 - MOD. | COMPOSIÇÃO | CABO MULTIPOLAR DE COBRE, FLEXIVEL, CLASSE 4 OU 5, ISOLACAO EM HEPR, COBERTURA EM PVC-ST2, ANTICHAMA BWF-B, 0,6/1 KV, 3 CONDUTORES DE 2,5 MM2, PARA CIRCUITOS TERMINAIS - FORNECIMENTO E INSTALAÇÃO. | M | [5 empty] | 90
8.25 | 96985 | SINAPI | HASTE DE ATERRAMENTO 5/8 PARA SPDA - FORNECIMENTO E INSTALAÇÃO. AF_12/2017. | UNIDADE | [5 empty] | 13
9.0 |  |  | SERVIÇOS COMPLEMENTARES
9.1 | 98510 | SINAPI | PLANTIO DE ÁRVORE ORNAMENTAL COM ALTURA DE MUDA MENOR OU IGUAL A 2,00M. AF_05/2018. | UNIDADE |  | 22 |  |  |  | 22
Árvores a ser plantadas (desconsiderando as existentes)
9.2 | 98505 | SINAPI | PLANTIO DE FORRAÇÃO. AF_05/2018. | M² | [5 empty] | 20.7
|  |  | Área do canteiro 1 (obtida atráves do soft AutoCAD de acordo com o projeto) | [6 empty] | 6.08
|  |  | Área do canteiro 2 (obtida atráves do soft AutoCAD de acordo com o projeto) | [6 empty] | 6.82
|  |  | Área dos alegretes (árvores existente e novas) (obtida atráves do soft AutoCAD de acordo com o projeto) | [6 empty] | 7.8
9.3 | COMP. - 3 | COMPOSIÇÃO | BANCO DUPLO COM ASSENTO E PÉS EM CONCRETO CONFORME RECOMENDAÇÕES DO PROJETO. | UNIDADE | [5 empty] | 18
|  |  | Bancos na praça | [6 empty] | 5
|  |  | Bancos ao longo da laje do canal | [6 empty] | 13
9.4 | 9368 | ORSE - SE | CONJUNTO COM 06 LIXEIRAS EM FIBRA DE VIDRO, COM CAPACIDADE 20L CADA, COM TAMPA VAI E VEM. | [6 empty] | 1
|  |  | área da praça | [6 empty] | 1
9.5 | 1677 | ORSE - SE | MESA DE CONCRETO POLIDO FCK=21 MPA, COM TABULEIRO EM PASTILHA CERÂMICA, BASE DE TUBO DE CONCRETO Ø=0,30M E BANCOS EM TUBO DE CONCRETO Ø=0,40M. | UNIDADE | [5 empty] | 4 | 1677/ORSE Mesa de concreto polido fck=21 Mpa, com tabuleiro em pastilha cerâmica, base de tubo de concreto ø=0,30m e bancos em tubo de concreto ø=0,40m un 731,16

## ANEXO-2_BDI
|  |  | MIN | MED | MAX | [6 empty] | Quadro de Composição do BDI |  |  | Grau de Sigilo
Construção e Reforma de Edifícios | AC | Construção e Reforma de Edifícios-AC | 3% | 4% | 5.5% | [9 empty] | #PUBLICO
Construção e Reforma de Edifícios | SG | Construção e Reforma de Edifícios-SG | 0.8% | 0.8% | 1%
Construção e Reforma de Edifícios | R | Construção e Reforma de Edifícios-R | 0.97% | 1.27% | 1.27% |  | Nº OPERAÇÃO |  | Nº SICONV |  | PROPONENTE / TOMADOR
Construção e Reforma de Edifícios | DF | Construção e Reforma de Edifícios-DF | 0.59% | 1.23% | 1.39% |  | 0.2212 |  | 0.0401 |  | #REF!
Construção e Reforma de Edifícios | L | Construção e Reforma de Edifícios-L | 6.16% | 7.4% | 8.96% | FILTRO
Construção e Reforma de Edifícios | BDI PAD | Construção e Reforma de Edifícios-BDI PAD | 20.34% | 22.12% | 25% |  | APELIDO DO EMPREENDIMENTO / DESCRIÇÃO DO LOTE
Construção de Praças Urbanas, Rodovias, Ferrovias e recapeamento e pavimentação de vias urbanas | AC | Construção de Praças Urbanas, Rodovias, Ferrovias e recapeamento e pavimentação de vias urbanas-AC | 3.8% | 4.01% | 4.67% |  | /
Construção de Praças Urbanas, Rodovias, Ferrovias e recapeamento e pavimentação de vias urbanas | SG | Construção de Praças Urbanas, Rodovias, Ferrovias e recapeamento e pavimentação de vias urbanas-SG | 0.32% | 0.4% | 0.74%
ANEXO-2 CÁLCULO DO BDI NÃO-DESONERADO
Obra: CONSTRUÇÃO DE UMA PRAÇA, SITUADA NA RUA JOSÉ LUIZ TAVARES (Praça Narcisa Antônia)
Município: Toritama - PERNAMBUCO
Endereço: RUA JOSÉ LUIZ TAVARES - TORITAMA - PE
Tabelas de Referência: SINAPI NÃO DESONERADA (Março/23); SEINFRA 028; ORSE (Janeiro/2023)
Data do orçamento: (Abril/2023)
ENCARGOS SOCIAIS DE REFERENCIA:
114,00% (HORA) 69,76% (MÊS)
BDI NÃO DESONERADO: 20,60% (NORMAL)
BDI NÃO DESONERADO: 13,84% (DIFERENCIADO)
BDI - 1 (NORMAL)
Construção de Praças Urbanas, Rodovias, Ferrovias e recapeamento e pavimentação de vias urbanas | R | Construção de Praças Urbanas, Rodovias, Ferrovias e recapeamento e pavimentação de vias urbanas-R | 0.5% | 0.56% | 0.97% |  | Conforme legislação tributária municipal, definir estimativa de percentual da base de cálculo para o ISS: | [7 empty] | 50%
Construção de Praças Urbanas, Rodovias, Ferrovias e recapeamento e pavimentação de vias urbanas | DF | Construção de Praças Urbanas, Rodovias, Ferrovias e recapeamento e pavimentação de vias urbanas-DF | 1.02% | 1.11% | 1.21% | ↓ | Sobre a base de cálculo, definir a respectiva alíquota do ISS (entre 2% e 5%): | [7 empty] | 5%
Construção de Praças Urbanas, Rodovias, Ferrovias e recapeamento e pavimentação de vias urbanas | L | Construção de Praças Urbanas, Rodovias, Ferrovias e recapeamento e pavimentação de vias urbanas-L | 6.64% | 7.3% | 8.69% | F
Construção de Praças Urbanas, Rodovias, Ferrovias e recapeamento e pavimentação de vias urbanas | BDI PAD | Construção de Praças Urbanas, Rodovias, Ferrovias e recapeamento e pavimentação de vias urbanas-BDI PAD | 19.6% | 20.97% | 24.23% | F
Construção de Redes de Abastecimento de Água, Coleta de Esgoto | AC | Construção de Redes de Abastecimento de Água, Coleta de Esgoto-AC | 3.43% | 4.93% | 6.71% | F | BDI 1
Construção de Redes de Abastecimento de Água, Coleta de Esgoto | SG | Construção de Redes de Abastecimento de Água, Coleta de Esgoto-SG | 0.28% | 0.49% | 0.75% | F
Construção de Redes de Abastecimento de Água, Coleta de Esgoto | R | Construção de Redes de Abastecimento de Água, Coleta de Esgoto-R | 1% | 1.39% | 1.74% | F | TIPO DE OBRA
Construção de Redes de Abastecimento de Água, Coleta de Esgoto | DF | Construção de Redes de Abastecimento de Água, Coleta de Esgoto-DF | 0.94% | 0.99% | 1.17% | F | Construção de Praças Urbanas, Rodovias, Ferrovias e recapeamento e pavimentação de vias urbanas
Construção de Redes de Abastecimento de Água, Coleta de Esgoto | L | Construção de Redes de Abastecimento de Água, Coleta de Esgoto-L | 6.74% | 8.04% | 9.4% | F
Construção de Redes de Abastecimento de Água, Coleta de Esgoto | BDI PAD | Construção de Redes de Abastecimento de Água, Coleta de Esgoto-BDI PAD | 20.76% | 24.18% | 26.44% | F | Itens | [7 empty] | Siglas | % Adotado | Situação | 1º Quartil | Médio | 3º Quartil
Construção e Manutenção de Estações e Redes de Distribuição de Energia Elétrica | AC | Construção e Manutenção de Estações e Redes de Distribuição de Energia Elétrica-AC | 5.29% | 5.92% | 7.93% | F
Construção e Manutenção de Estações e Redes de Distribuição de Energia Elétrica | SG | Construção e Manutenção de Estações e Redes de Distribuição de Energia Elétrica-SG | 0.25% | 0.51% | 0.56% | F | Administração Central | [7 empty] | AC | 3.8% | - | 3.8% | 4.01% | 4.67%
Construção e Manutenção de Estações e Redes de Distribuição de Energia Elétrica | R | Construção e Manutenção de Estações e Redes de Distribuição de Energia Elétrica-R | 1% | 1.48% | 1.97% | F | Seguro e Garantia | [7 empty] | SG | 0.32% | - | 0.32% | 0.4% | 0.74%
Construção e Manutenção de Estações e Redes de Distribuição de Energia Elétrica | DF | Construção e Manutenção de Estações e Redes de Distribuição de Energia Elétrica-DF | 1.01% | 1.07% | 1.11% | F | Risco | [7 empty] | R | 0.5% | - | 0.5% | 0.56% | 0.97%
Construção e Manutenção de Estações e Redes de Distribuição de Energia Elétrica | L | Construção e Manutenção de Estações e Redes de Distribuição de Energia Elétrica-L | 8% | 8.31% | 9.51% | F | Despesas Financeiras | [7 empty] | DF | 1.02% | - | 1.02% | 1.11% | 1.21%
Construção e Manutenção de Estações e Redes de Distribuição de Energia Elétrica | BDI PAD | Construção e Manutenção de Estações e Redes de Distribuição de Energia Elétrica-BDI PAD | 24% | 25.84% | 27.86% | F | Lucro | [7 empty] | L | 6.64% | - | 6.64% | 7.3% | 8.69%
Obras Portuárias, Marítimas e Fluviais | AC | Obras Portuárias, Marítimas e Fluviais-AC | 4% | 5.52% | 7.85% | F | Tributos (impostos COFINS 3%, e PIS 0,65%) | [7 empty] | CP | 3.65% | - | 3.65% | 3.65% | 3.65%
Obras Portuárias, Marítimas e Fluviais | SG | Obras Portuárias, Marítimas e Fluviais-SG | 0.81% | 1.22% | 1.99% | F | Tributos (ISS, variável de acordo com o município) | [7 empty] | ISS | 2.5% | - | 0% | 2.5% | 5%
Obras Portuárias, Marítimas e Fluviais | R | Obras Portuárias, Marítimas e Fluviais-R | 1.46% | 2.32% | 3.16% | F | Tributos (Contribuição Previdenciária sobre a Receita Bruta - 0% ou 4,5% - Desoneração) | [7 empty] | CPRB | 0% | - | 0% | 4.5% | 4.5%
Obras Portuárias, Marítimas e Fluviais | DF | Obras Portuárias, Marítimas e Fluviais-DF | 0.94% | 1.02% | 1.33% | F | BDI Não desoneração (Fórmula Acórdão TCU) | [7 empty] | BDI PAD | 20.09% | OK | 19.6% | 20.97% | 24.23%
Obras Portuárias, Marítimas e Fluviais | L | Obras Portuárias, Marítimas e Fluviais-L | 7.14% | 8.4% | 10.43% | F | BDI COM desoneração | [7 empty] | BDI DES | 20.09%
Obras Portuárias, Marítimas e Fluviais | BDI PAD | Obras Portuárias, Marítimas e Fluviais-BDI PAD | 22.8% | 27.48% | 30.95% | F
Fornecimento de Materiais e Equipamentos (aquisição indireta - em conjunto com licitação de obras) | AC | Fornecimento de Materiais e Equipamentos (aquisição indireta - em conjunto com licitação de obras)-AC | 1.5% | 3.45% | 4.49% | F
Fornecimento de Materiais e Equipamentos (aquisição indireta - em conjunto com licitação de obras) | SG | Fornecimento de Materiais e Equipamentos (aquisição indireta - em conjunto com licitação de obras)-SG | 0.3% | 0.48% | 0.82% | F
Fornecimento de Materiais e Equipamentos (aquisição indireta - em conjunto com licitação de obras) | R | Fornecimento de Materiais e Equipamentos (aquisição indireta - em conjunto com licitação de obras)-R | 0.56% | 0.85% | 0.89% | F | Os valores de BDI foram calculados com o emprego da fórmula:
Fornecimento de Materiais e Equipamentos (aquisição indireta - em conjunto com licitação de obras) | DF | Fornecimento de Materiais e Equipamentos (aquisição indireta - em conjunto com licitação de obras)-DF | 0.85% | 0.85% | 1.11% | F |  |  |  | BDI = | (1+AC + S + R + G)*(1 + DF)*(1+L) |  |  | - 1
Fornecimento de Materiais e Equipamentos (aquisição indireta - em conjunto com licitação de obras) | L | Fornecimento de Materiais e Equipamentos (aquisição indireta - em conjunto com licitação de obras)-L | 3.5% | 5.11% | 6.22% | F |  |  |  |  | (1-CP-ISS-CRPB)
Fornecimento de Materiais e Equipamentos (aquisição indireta - em conjunto com licitação de obras) | BDI PAD | Fornecimento de Materiais e Equipamentos (aquisição indireta - em conjunto com licitação de obras)-BDI PAD | 11.1% | 14.02% | 16.8% | F
Fornecimento de Materiais e Equipamentos (aquisição direta) | AC | Fornecimento de Materiais e Equipamentos (aquisição direta)-AC | - | - | - | F | Declaro para os devidos fins que, conforme legislação tributária municipal, a base de cálculo deste tipo de obra corresponde à 50%, com a respectiva alíquota de 5%.
Fornecimento de Materiais e Equipamentos (aquisição direta) | SG | Fornecimento de Materiais e Equipamentos (aquisição direta)-SG | - | - | - | F
Fornecimento de Materiais e Equipamentos (aquisição direta) | R | Fornecimento de Materiais e Equipamentos (aquisição direta)-R | - | - | - | F | #VALUE!
Fornecimento de Materiais e Equipamentos (aquisição direta) | DF | Fornecimento de Materiais e Equipamentos (aquisição direta)-DF | - | - | - | F
Fornecimento de Materiais e Equipamentos (aquisição direta) | L | Fornecimento de Materiais e Equipamentos (aquisição direta)-L | - | - | - | F | Observações:
Fornecimento de Materiais e Equipamentos (aquisição direta) | BDI PAD | Fornecimento de Materiais e Equipamentos (aquisição direta)-BDI PAD | - | - | - | F
Estudos e Projetos, Planos e Gerenciamento e outros correlatos | K1 | Estudos e Projetos, Planos e Gerenciamento e outros correlatos-K1 | - | - | - | F
Estudos e Projetos, Planos e Gerenciamento e outros correlatos | K2 | Estudos e Projetos, Planos e Gerenciamento e outros correlatos-K2 | - | 20% | - | F | 0.074 | [5 empty] | 2018-05-15
Estudos e Projetos, Planos e Gerenciamento e outros correlatos |  | Estudos e Projetos, Planos e Gerenciamento e outros correlatos- | - | - | - | F | Local | [5 empty] | Data
Estudos e Projetos, Planos e Gerenciamento e outros correlatos |  | Estudos e Projetos, Planos e Gerenciamento e outros correlatos- | - | - | - | F
Estudos e Projetos, Planos e Gerenciamento e outros correlatos | K3 | Estudos e Projetos, Planos e Gerenciamento e outros correlatos-K3 | - | 12% | - | F
Estudos e Projetos, Planos e Gerenciamento e outros correlatos | BDI PAD | Estudos e Projetos, Planos e Gerenciamento e outros correlatos-BDI PAD | - | - | - | F | Responsável Técnico
[6 empty] | F | Nome: | 0
[6 empty] | F | CREA/CAU: | 0
[6 empty] | F | ART/RRT: | 0
F
BDI 2
TIPO DE OBRA
(SELECIONAR)
[7 empty] | Itens | [7 empty] | Siglas | % Adotado | Situação | 1º Quartil | Médio | 3º Quartil
[7 empty] | Administração Central | [7 empty] | AC |  | - | #N/A | #N/A | #N/A
[7 empty] | Seguro e Garantia | [7 empty] | SG |  | - | #N/A | #N/A | #N/A
[7 empty] | Risco | [7 empty] | R |  | - | #N/A | #N/A | #N/A
[7 empty] | Despesas Financeiras | [7 empty] | DF |  | - | #N/A | #N/A | #N/A
[7 empty] | Lucro | [7 empty] | L |  | - | #N/A | #N/A | #N/A
[7 empty] | Tributos (impostos COFINS 3%, e PIS 0,65%) | [7 empty] | CP |  | - | 3.65% | 3.65% | 3.65%
[7 empty] | Tributos (ISS, variável de acordo com o município) | [7 empty] | ISS | 0% | - | 0% | 2.5% | 5%
[7 empty] | Tributos (Contribuição Previdenciária sobre a Receita Bruta - 0% ou 4,5% - Desoneração) | [7 empty] | CPRB | 0% | - | 0% | 4.5% | 4.5%
[7 empty] | BDI SEM desoneração (Fórmula Acórdão TCU) | [7 empty] | BDI PAD | 0% | #N/A | #N/A | #N/A | #N/A
[7 empty] | BDI COM desoneração | [7 empty] | BDI DES | 0%
[7 empty] | #N/A | #N/A
Os valores de BDI foram calculados com o emprego da fórmula:
[10 empty] | BDI = | (1+AC + S + R + G)*(1 + DF)*(1+L) |  |  | - 1
(1-CP-ISS-CRPB)
Declaro para os devidos fins que, conforme legislação tributária municipal, a base de cálculo deste tipo de obra corresponde à 50%, com a respectiva alíquota de 5%.
#VALUE!
Observações:
[7 empty] | 0.074 | [5 empty] | 2018-05-15
[7 empty] | Local | [5 empty] | Data
Responsável Técnico
[7 empty] | Nome: | 0
[7 empty] | CREA/CAU: | 0
[7 empty] | ART/RRT: | 0
BDI 3
TIPO DE OBRA
(SELECIONAR)
[7 empty] | Itens | [7 empty] | Siglas | % Adotado | Situação | 1º Quartil | Médio | 3º Quartil
[7 empty] | Administração Central | [7 empty] | AC |  | - | #N/A | #N/A | #N/A
[7 empty] | Seguro e Garantia | [7 empty] | SG |  | - | #N/A | #N/A | #N/A
[7 empty] | Risco | [7 empty] | R |  | - | #N/A | #N/A | #N/A
[7 empty] | Despesas Financeiras | [7 empty] | DF |  | - | #N/A | #N/A | #N/A
[7 empty] | Lucro | [7 empty] | L |  | - | #N/A | #N/A | #N/A
[7 empty] | Tributos (impostos COFINS 3%, e PIS 0,65%) | [7 empty] | CP |  | - | 3.65% | 3.65% | 3.65%
[7 empty] | Tributos (ISS, variável de acordo com o município) | [7 empty] | ISS | 0% | - | 0% | 2.5% | 5%
[7 empty] | Tributos (Contribuição Previdenciária sobre a Receita Bruta - 0% ou 4,5% - Desoneração) | [7 empty] | CPRB | 0% | - | 0% | 4.5% | 4.5%
[7 empty] | BDI SEM desoneração (Fórmula Acórdão TCU) | [7 empty] | BDI PAD | 0% | #N/A | #N/A | #N/A | #N/A
[7 empty] | BDI COM desoneração | [7 empty] | BDI DES | 0%
[7 empty] | #N/A | #N/A
Os valores de BDI foram calculados com o emprego da fórmula:
[10 empty] | BDI = | (1+AC + S + R + G)*(1 + DF)*(1+L) |  |  | - 1
(1-CP-ISS-CRPB)
Declaro para os devidos fins que, conforme legislação tributária municipal, a base de cálculo deste tipo de obra corresponde à 50%, com a respectiva alíquota de 5%.
#VALUE!
Observações:
[7 empty] | 0.074 | [5 empty] | 2018-05-15
[7 empty] | Local | [5 empty] | Data
Responsável Técnico
[7 empty] | Nome: | 0
[7 empty] | CREA/CAU: | 0
[7 empty] | ART/RRT: | 0
(SELECIONAR)
Construção e Reforma de Edifícios
Construção de Praças Urbanas, Rodovias, Ferrovias e recapeamento e pavimentação de vias urbanas
Construção de Redes de Abastecimento de Água, Coleta de Esgoto
Construção e Manutenção de Estações e Redes de Distribuição de Energia Elétrica
Obras Portuárias, Marítimas e Fluviais
Fornecimento de Materiais e Equipamentos (aquisição indireta - em conjunto com licitação de obras)
Obra: CONSTRUÇÃO DE UMA PRAÇA, SITUADA NA RUA GALDINO AFONSO (Praça do Pelado)
Município: Toritama - PERNAMBUCO
Endereço: RUA GALDINO AFONSO (Praça do Pelado) - TORITAMA - PE
Fornecimento de Materiais e Equipamentos (aquisição direta) | [6 empty] | Tabelas de Referência: SINAPI NÃO DESONERADA (Março/23); SEINFRA 028; ORSE (Janeiro/2023)
Data do orçamento: (Abril/2023)
Estudos e Projetos, Planos e Gerenciamento e outros correlatos | [6 empty] | ENCARGOS SOCIAIS DE REFERENCIA:
114,00% (HORA) 69,76% (MÊS)
BDI NÃO DESONERADO: 20,60% (NORMAL)
BDI NÃO DESONERADO: 13,84% (DIFERENCIADO)
BDI - 2 (DIFERENCIADO)
[7 empty] | Conforme legislação tributária municipal, definir estimativa de percentual da base de cálculo para o ISS: | [7 empty] | 50%
[7 empty] | Sobre a base de cálculo, definir a respectiva alíquota do ISS (entre 2% e 5%): | [7 empty] | 5%
BDI 1
TIPO DE OBRA
Fornecimento de Materiais e Equipamentos (aquisição indireta - em conjunto com licitação de obras)
[7 empty] | Itens | [7 empty] | Siglas | % Adotado | Situação | 1º Quartil | Médio | 3º Quartil
[7 empty] | Administração Central | [7 empty] | AC | 1.5% | - | 1.5% | 3.45% | 4.49%
[7 empty] | Seguro e Garantia | [7 empty] | SG | 0.3% | - | 0.3% | 0.48% | 0.82%
[7 empty] | Risco | [7 empty] | R | 0.56% | - | 0.56% | 0.85% | 0.89%
[7 empty] | Despesas Financeiras | [7 empty] | DF | 0.85% | - | 0.85% | 0.85% | 1.11%
[7 empty] | Lucro | [7 empty] | L | 3.5% | - | 3.5% | 5.11% | 6.22%
[7 empty] | Tributos (impostos COFINS 3%, e PIS 0,65%) | [7 empty] | CP | 3.65% | - | 3.65% | 3.65% | 3.65%
[7 empty] | Tributos (ISS, variável de acordo com o município) | [7 empty] | ISS | 2.5% | - | 0% | 2.5% | 5%
[7 empty] | Tributos (Contribuição Previdenciária sobre a Receita Bruta - 0% ou 4,5% - Desoneração) | [7 empty] | CPRB | 0% | - | 0% | 4.5% | 4.5%
[7 empty] | BDI Não desoneração (Fórmula Acórdão TCU) | [7 empty] | BDI PAD | 13.84% | OK | 11.1% | 14.02% | 16.8%
[7 empty] | BDI COM desoneração | [7 empty] | BDI DES | 13.84%
Os valores de BDI foram calculados com o emprego da fórmula:
[10 empty] | BDI = | (1+AC + S + R + G)*(1 + DF)*(1+L) |  |  | - 1
(1-CP-ISS-CRPB)
Declaro para os devidos fins que, conforme legislação tributária municipal, a base de cálculo deste tipo de obra corresponde à 50%, com a respectiva alíquota de 5%.
Note on I6: FILTRO: Após a conclusão do Orçamento, utilize o filtro nessa coluna com o valor "F" para ocultar linhas não utilizadas.

## ANEXO-3 COMPOSIÇÕES
ANEXO-3 COMPOSIÇÕES PRÓPRIAS DE PREÇO UNITÁRIO
Obra: CONSTRUÇÃO DE UMA PRAÇA, SITUADA NA RUA JOSÉ LUIZ TAVARES (Praça Narcisa Antônia) |  |  |  | ENCARGOS SOCIAIS DE REFERENCIA:
Município: Toritama - PERNAMBUCO |  |  |  | 114,00% (HORA) 69,76% (MÊS)
Endereço: RUA JOSÉ LUIZ TAVARES - TORITAMA - PE |  |  |  | BDI NÃO DESONERADO: 20,60% (NORMAL)
Tabelas de Referência: SINAPI NÃO DESONERADA (Março/23); SEINFRA 028; ORSE (Janeiro/2023) |  |  |  | BDI NÃO DESONERADO: 13,84% (DIFERENCIADO)
Data do orçamento: (Abril/2023)
1.2 | Código | Banco | Descrição | Und | Quant. | Valor Unit | Total
Composição | C.U.P - 1 | Próprio | PLACA DE OBRA EM CHAPA DE AÇO GALVANIZADO | M² | 1 | 396.09 | 396.09
Composição Auxiliar | 88262 | SINAPI | CARPINTEIRO DE FORMAS COM ENCARGOS COMPLEMENTARES | H | 1 | 25 | 25
Composição Auxiliar | 88316 | SINAPI | SERVENTE COM ENCARGOS COMPLEMENTARES | H | 2 | 20.42 | 40.84
Composição Auxiliar | 94962 | SINAPI | CONCRETO MAGRO PARA LASTRO, TRAÇO 1:4,5:4,5 (EM MASSA SECA DE CIMENTO/ AREIA MÉDIA/ BRITA 1) - PREPARO MECÂNICO COM BETONEIRA 400 L. AF_05/2021 | m³ | 0.01 | 399.49 | 3.99
Insumo | 00004417 | SINAPI | SARRAFO NAO APARELHADO *2,5 X 7* CM, EM MACARANDUBA, ANGELIM OU EQUIVALENTE DA REGIAO - BRUTA | M | 1 | 8.43 | 8.43
Insumo | 00004491 | SINAPI | PONTALETE *7,5 X 7,5* CM EM PINUS, MISTA OU EQUIVALENTE DA REGIAO - BRUTA | M | 4 | 10.15 | 40.6
Insumo | 00004813 | SINAPI | PLACA DE OBRA (PARA CONSTRUCAO CIVIL) EM CHAPA GALVANIZADA *N. 22*, ADESIVADA, DE *2,4 X 1,2* M (SEM POSTES PARA FIXACAO) | m² | 1 | 275 | 275
Insumo | 00005075 | SINAPI | PREGO DE ACO POLIDO COM CABECA 18 X 30 (2 3/4 X 10) | KG | 0.11 | 20.34 | 2.23
[5 empty] | Valor do BDI => |  | 81.59
[5 empty] | Valor com BDI => |  | 477.68
2.11 | Código | Banco | Descrição | Und | Quant. | Valor Unit | Total
Composição | C U P - 2 | Próprio | ATERRO COM COMPACTAÇÃO MECÂNICA E CONTROLE, MATERIAL DE AQUISIÇÃO - ATERRO DO CAIXÃO. | M³ | 1 | 99.06 | 99.06
Composição Auxiliar | 88316 | SINAPI | SERVENTE COM ENCARGOS COMPLEMENTARES | H | 0.659 | 20.42 | 13.45
Composição Auxiliar | 5901 | SINAPI | CAMINHÃO PIPA 10.000 L TRUCADO, PESO BRUTO TOTAL 23.000 KG, CARGA ÚTIL MÁXIMA 15.935 KG, DISTÂNCIA ENTRE EIXOS 4,8 M, POTÊNCIA 230 CV, INCLUSIVE TANQUE DE AÇO PARA TRANSPORTE DE ÁGUA - CHP DIURNO. AF_06/2014 | CHP | 0.006 | 310.58 | 1.86
Composição Auxiliar | 5903 | SINAPI | CAMINHÃO PIPA 10.000 L TRUCADO, PESO BRUTO TOTAL 23.000 KG, CARGA ÚTIL MÁXIMA 15.935 KG, DISTÂNCIA ENTRE EIXOS 4,8 M, POTÊNCIA 230 CV, INCLUSIVE TANQUE DE AÇO PARA TRANSPORTE DE ÁGUA - CHI DIURNO. AF_06/2014 | CHI | 0.003 | 72.58 | 0.21
Composição Auxiliar | 91533 | SINAPI | COMPACTADOR DE SOLOS DE PERCUSSÃO (SOQUETE) COM MOTOR A GASOLINA 4 TEMPOS, POTÊNCIA 4 CV - CHP DIURNO. AF_08/2015 | CHP | 0.274 | 40.36 | 11.05
Composição Auxiliar | 91534 | SINAPI | COMPACTADOR DE SOLOS DE PERCUSSÃO (SOQUETE) COM MOTOR A GASOLINA 4 TEMPOS, POTÊNCIA 4 CV - CHI DIURNO. AF_08/2015 | CHI | 0.254 | 33.82 | 8.59
Insumo | 00006081 | SINAPI | ARGILA OU BARRO PARA ATERRO/REATERRO (COM TRANSPORTE ATE 10 KM) | m³ | 1.25 | 51.12 | 63.9
[5 empty] | Valor do BDI => |  | 20.4
[5 empty] | Valor com BDI => |  | 119.46
7.2 | Código | Banco | Descrição | Und | Quant. | Valor Unit | Total
Composição | COMP-04 | Próprio | TORNEIRA DE METAL AMARELO 3/4" PARA JARDIM, PADRÃO POPULAR - FORNECIMENTO E INSTALAÇÃO | Unidade | 1 | 46.81 | 46.81
Composição Auxiliar | 88267 | SINAPI | ENCANADOR OU BOMBEIRO HIDRÁULICO COM ENCARGOS COMPLEMENTARES | H | 0.1525 | 24.63 | 3.75
Composição Auxiliar | 88316 | SINAPI | SERVENTE COM ENCARGOS COMPLEMENTARES | H | 0.0481 | 20.42 | 0.98
Insumo | 00007602 | SINAPI | TORNEIRA DE METAL AMARELO, PARA TANQUE / JARDIM, DE PAREDE, COM BICO PLASTICO, CANO CURTO, AREA EXTERNA, PADRAO POPULAR / USO GERAL, 1/2 " OU 3/4 " (REF 1128) | UN | 1 | 42.02 | 42.02
Insumo | 00003146 | SINAPI | FITA VEDA ROSCA EM ROLOS DE 18 MM X 10 M (L X C) | UN | 0.021 | 3 | 0.06
[5 empty] | Valor do BDI => |  | 9.64
[5 empty] | Valor com BDI => |  | 56.45
8.20 | Código | Banco | Descrição | Und | Quant. | Valor Unit | Total
Composição | 91935 - MOD. | Próprio | CABO MULTIPOLAR DE COBRE, FLEXIVEL, CLASSE 4 OU 5, ISOLACAO EM HEPR, COBERTURA EM PVC-ST2, ANTICHAMA BWF-B, 0,6/1 KV, 3 CONDUTORES DE 16 MM2, PARA CIRCUITOS TERMINAIS - FORNECIMENTO E INSTALAÇÃO. | M | 1 | 63.99 | 63.99
Composição Auxiliar | 88247 | SINAPI | AUXILIAR DE ELETRICISTA COM ENCARGOS COMPLEMENTARES | H | 0.115 | 20 | 2.3
Composição Auxiliar | 88264 | SINAPI | ELETRICISTA COM ENCARGOS COMPLEMENTARES | H | 0.115 | 25.69 | 2.95
Insumo | 00039262 | SINAPI | CABO MULTIPOLAR DE COBRE, FLEXIVEL, CLASSE 4 OU 5, ISOLACAO EM HEPR, COBERTURA EM PVC-ST2, ANTICHAMA BWF-B, 0,6/1 KV, 3 CONDUTORES DE 16 MM2 | M | 1.19 | 49.3 | 58.66
Insumo | 00021127 | SINAPI | FITA ISOLANTE ADESIVA ANTICHAMA, USO ATE 750 V, EM ROLO DE 19 MM X 5 M | UN | 0.009 | 9.54 | 0.08
[5 empty] | Valor do BDI => |  | 13.18
[5 empty] | Valor com BDI => |  | 77.17
8.21 | Código | Banco | Descrição | Und | Quant. | Valor Unit | Total
Composição | 91933 - MOD. | Próprio | CABO MULTIPOLAR DE COBRE, FLEXIVEL, CLASSE 4 OU 5, ISOLACAO EM HEPR, COBERTURA EM PVC-ST2, ANTICHAMA BWF-B, 0,6/1 KV, 3 CONDUTORES DE 10 MM2, PARA CIRCUITOS TERMINAIS - FORNECIMENTO E INSTALAÇÃO. | M | 1 | 40.43 | 40.43
Composição Auxiliar | 88247 | SINAPI | AUXILIAR DE ELETRICISTA COM ENCARGOS COMPLEMENTARES | H | 0.077 | 20 | 1.54
Composição Auxiliar | 88264 | SINAPI | ELETRICISTA COM ENCARGOS COMPLEMENTARES | H | 0.077 | 25.69 | 1.97
Insumo | 00039261 | SINAPI | CABO MULTIPOLAR DE COBRE, FLEXIVEL, CLASSE 4 OU 5, ISOLACAO EM HEPR, COBERTURA EM PVC-ST2, ANTICHAMA BWF-B, 0,6/1 KV, 3 CONDUTORES DE 10 MM2 | M | 1.19 | 30.96 | 36.84
Insumo | 00021127 | SINAPI | FITA ISOLANTE ADESIVA ANTICHAMA, USO ATE 750 V, EM ROLO DE 19 MM X 5 M | UN | 0.009 | 9.54 | 0.08
[5 empty] | Valor do BDI => |  | 8.32
[5 empty] | Valor com BDI => |  | 48.75
8.22 | Código | Banco | Descrição | Und | Quant. | Valor Unit | Total
Composição | 91931 - MOD. | Próprio | CABO MULTIPOLAR DE COBRE, FLEXIVEL, CLASSE 4 OU 5, ISOLACAO EM HEPR, COBERTURA EM PVC-ST2, ANTICHAMA BWF-B, 0,6/1 KV, 3 CONDUTORES DE 6 MM2, PARA CIRCUITOS TERMINAIS - FORNECIMENTO E INSTALAÇÃO. | M | 1 | 25.3 | 25.3
Composição Auxiliar | 88247 | SINAPI | AUXILIAR DE ELETRICISTA COM ENCARGOS COMPLEMENTARES | H | 0.052 | 20 | 1.04
Composição Auxiliar | 88264 | SINAPI | ELETRICISTA COM ENCARGOS COMPLEMENTARES | H | 0.052 | 25.69 | 1.33
Insumo | 00039260 | SINAPI | CABO MULTIPOLAR DE COBRE, FLEXIVEL, CLASSE 4 OU 5, ISOLACAO EM HEPR, COBERTURA EM PVC-ST2, ANTICHAMA BWF-B, 0,6/1 KV, 3 CONDUTORES DE 6 MM2 | M | 1.19 | 19.21 | 22.85
Insumo | 00021127 | SINAPI | FITA ISOLANTE ADESIVA ANTICHAMA, USO ATE 750 V, EM ROLO DE 19 MM X 5 M | UN | 0.009 | 9.54 | 0.08
[5 empty] | Valor do BDI => |  | 5.21
[5 empty] | Valor com BDI => |  | 30.51
8.23 | Código | Banco | Descrição | Und | Quant. | Valor Unit | Total
Composição | 91929 - MOD. | Próprio | CABO MULTIPOLAR DE COBRE, FLEXIVEL, CLASSE 4 OU 5, ISOLACAO EM HEPR, COBERTURA EM PVC-ST2, ANTICHAMA BWF-B, 0,6/1 KV, 3 CONDUTORES DE 4 MM2, PARA CIRCUITOS TERMINAIS - FORNECIMENTO E INSTALAÇÃO. | M | 1 | 16.83 | 16.83
Composição Auxiliar | 88247 | SINAPI | AUXILIAR DE ELETRICISTA COM ENCARGOS COMPLEMENTARES | H | 0.04 | 20 | 0.8
Composição Auxiliar | 88264 | SINAPI | ELETRICISTA COM ENCARGOS COMPLEMENTARES | H | 0.04 | 25.69 | 1.02
Insumo | 00039259 | SINAPI | CABO MULTIPOLAR DE COBRE, FLEXIVEL, CLASSE 4 OU 5, ISOLACAO EM HEPR, COBERTURA EM PVC-ST2, ANTICHAMA BWF-B, 0,6/1 KV, 3 CONDUTORES DE 4 MM2 | M | 1.19 | 12.55 | 14.93
Insumo | 00021127 | SINAPI | FITA ISOLANTE ADESIVA ANTICHAMA, USO ATE 750 V, EM ROLO DE 19 MM X 5 M | UN | 0.009 | 9.54 | 0.08
[5 empty] | Valor do BDI => |  | 3.46
[5 empty] | Valor com BDI => |  | 20.29
8.24 | Código | Banco | Descrição | Und | Quant. | Valor Unit | Total
Composição | 91927 - MOD. | Próprio | CABO MULTIPOLAR DE COBRE, FLEXIVEL, CLASSE 4 OU 5, ISOLACAO EM HEPR, COBERTURA EM PVC-ST2, ANTICHAMA BWF-B, 0,6/1 KV, 3 CONDUTORES DE 2,5 MM2, PARA CIRCUITOS TERMINAIS - FORNECIMENTO E INSTALAÇÃO. | M | 1 | 11.14 | 11.14
Composição Auxiliar | 88247 | SINAPI | AUXILIAR DE ELETRICISTA COM ENCARGOS COMPLEMENTARES | H | 0.03 | 20 | 0.6
Composição Auxiliar | 88264 | SINAPI | ELETRICISTA COM ENCARGOS COMPLEMENTARES | H | 0.03 | 25.69 | 0.77
Insumo | 00039258 | SINAPI | CABO MULTIPOLAR DE COBRE, FLEXIVEL, CLASSE 4 OU 5, ISOLACAO EM HEPR, COBERTURA EM PVC-ST2, ANTICHAMA BWF-B, 0,6/1 KV, 3 CONDUTORES DE 2,5 MM2 | M | 1.19 | 8.15 | 9.69
Insumo | 00021127 | SINAPI | FITA ISOLANTE ADESIVA ANTICHAMA, USO ATE 750 V, EM ROLO DE 19 MM X 5 M | UN | 0.009 | 9.54 | 0.08
[5 empty] | Valor do BDI => |  | 2.29
[5 empty] | Valor com BDI => |  | 13.43
9.3 | Código | Banco | Descrição | Und | Quant. | Valor Unit | Total
Composição | C U P - 3 | Próprio | BANCO EM CONCRETO ARMADO REVESTIDO COM CERÂMICA NOS PÉS E ASSENTO (CONFORME RECOMENDAÇÕES DO PROJETO). | UNIDADE | 1 | 1517.86 | 1517.86
Composição Auxiliar | 93358 | SINAPI | ESCAVAÇÃO MANUAL DE VALA COM PROFUNDIDADE MENOR OU IGUAL A 1,30 M. AF_02/2021 | m³ | 0.0675 | 80.78 | 5.45
Composição Auxiliar | 95241 | SINAPI | LASTRO DE CONCRETO MAGRO, APLICADO EM PISOS, LAJES SOBRE SOLO OU RADIERS, ESPESSURA DE 5 CM. AF_07/2016 | m² | 0.225 | 30.74 | 6.91
Composição Auxiliar | 92793 | SINAPI | CORTE E DOBRA DE AÇO CA-50, DIÂMETRO DE 8,0 MM, UTILIZADO EM ESTRUTURAS DIVERSAS, EXCETO LAJES. AF_12/2015 | KG | 9.875 | 12.39 | 122.35
Composição Auxiliar | 96535 | SINAPI | FABRICAÇÃO, MONTAGEM E DESMONTAGEM DE FÔRMA PARA SAPATA, EM MADEIRA SERRADA, E=25 MM, 4 UTILIZAÇÕES. AF_06/2017 | m² | 3.64 | 154.15 | 561.1
Composição Auxiliar | 94965 | SINAPI | CONCRETO FCK = 25MPA, TRAÇO 1:2,3:2,7 (EM MASSA SECA DE CIMENTO/ AREIA MÉDIA/ BRITA 1) - PREPARO MECÂNICO COM BETONEIRA 400 L. AF_05/2021 | m³ | 0.853 | 491.64 | 419.36
Composição Auxiliar | 92873 | SINAPI | LANÇAMENTO COM USO DE BALDES, ADENSAMENTO E ACABAMENTO DE CONCRETO EM ESTRUTURAS. AF_12/2015 | m³ | 0.853 | 207.53 | 177.02
Composição Auxiliar | 87249 | SINAPI | REVESTIMENTO CERÂMICO PARA PISO COM PLACAS TIPO ESMALTADA EXTRA DE DIMENSÕES 45X45 CM APLICADA EM AMBIENTES DE ÁREA MENOR QUE 5 M2. AF_02/2023_PE | m² | 3.285 | 68.7 | 225.67
[5 empty] | Valor do BDI => |  | 312.67
[5 empty] | Valor com BDI => |  | 1830.53

## ANEXO-4 ORÇAMENTO
ANEXO-4 PLANILHA BÁSICA DE ORÇAMENTO
Obra: CONSTRUÇÃO DE UMA PRAÇA, SITUADA NA RUA JOSÉ LUIZ TAVARES (Praça Narcisa Antônia) |  |  |  | ENCARGOS SOCIAIS DE REFERENCIA:
Município: Toritama - PERNAMBUCO |  |  |  | 114,00% (HORA) 69,76% (MÊS)
Endereço: RUA JOSÉ LUIZ TAVARES - TORITAMA - PE |  |  |  | BDI NÃO DESONERADO: 20,60% (NORMAL)
Tabelas de Referência: SINAPI NÃO DESONERADA (Março/23); SEINFRA 028; ORSE (Janeiro/2023) |  |  |  | BDI NÃO DESONERADO: 13,84% (DIFERENCIADO)
Data do orçamento: (Abril/2023)
Item | Código | Banco | Descrição | Und | Quant. | Valor Unit | Valor Unit com BDI | Total | Peso (%)
1 |  |  | SERVIÇOS PRELIMINARES |  |  |  |  | 41166.29 | 11.12%
1.1 | 98459 | SINAPI | TAPUME COM TELHA METÁLICA. AF_05/2018 | m² | 202 | 127.59 | 153.87 | 31081.74 | 8.394%
1.2 | C.U.P - 1 | Próprio | PLACA DE OBRA EM CHAPA DE AÇO GALVANIZADO | M² | 6 | 396.09 | 477.68 | 2866.08 | 0.774%
1.3 | 99059 | SINAPI | LOCACAO CONVENCIONAL DE OBRA, UTILIZANDO GABARITO DE TÁBUAS CORRIDAS PONTALETADAS A CADA 2,00M - 2 UTILIZAÇÕES. AF_10/2018 | M | 101 | 59.27 | 71.47 | 7218.47 | 1.949%
2 |  |  | FUNDAÇÕES |  |  |  |  | 13588.62 | 3.67%
2.1 | 93358 | SINAPI | ESCAVAÇÃO MANUAL DE VALA COM PROFUNDIDADE MENOR OU IGUAL A 1,30 M. AF_02/2021 | m³ | 7.19 | 80.78 | 97.42 | 700.44 | 0.1892%
2.2 | 101616 | SINAPI | PREPARO DE FUNDO DE VALA COM LARGURA MENOR QUE 1,5 M (ACERTO DO SOLO NATURAL). AF_08/2020 | m² | 21.62 | 5.96 | 7.18 | 155.23 | 0.04192%
2.3 | 95241 | SINAPI | LASTRO DE CONCRETO MAGRO, APLICADO EM PISOS, LAJES SOBRE SOLO OU RADIERS, ESPESSURA DE 5 CM. AF_07/2016 | m² | 26.42 | 30.74 | 37.07 | 979.38 | 0.2645%
2.4 | 96535 | SINAPI | FABRICAÇÃO, MONTAGEM E DESMONTAGEM DE FÔRMA PARA SAPATA, EM MADEIRA SERRADA, E=25 MM, 4 UTILIZAÇÕES. AF_06/2017 | m² | 0.8 | 154.15 | 185.9 | 148.72 | 0.04016%
2.5 | 92800 | SINAPI | CORTE E DOBRA DE AÇO CA-60, DIÂMETRO DE 5,0 MM. AF_06/2022 | KG | 0.86 | 11.77 | 14.19 | 12.2 | 0.003295%
2.6 | 92803 | SINAPI | CORTE E DOBRA DE AÇO CA-50, DIÂMETRO DE 10,0 MM. AF_06/2022 | KG | 13.33 | 11.34 | 13.67 | 182.22 | 0.04921%
2.7 | 92413 | SINAPI | MONTAGEM E DESMONTAGEM DE FÔRMA DE PILARES RETANGULARES E ESTRUTURAS SIMILARES, PÉ-DIREITO SIMPLES, EM MADEIRA SERRADA, 4 UTILIZAÇÕES. AF_09/2020 | m² | 2.6 | 129.18 | 155.79 | 405.05 | 0.1094%
2.8 | 94965 | SINAPI | CONCRETO FCK = 25MPA, TRAÇO 1:2,3:2,7 (EM MASSA SECA DE CIMENTO/ AREIA MÉDIA/ BRITA 1) - PREPARO MECÂNICO COM BETONEIRA 400 L. AF_05/2021 | m³ | 0.15 | 491.64 | 592.91 | 88.93 | 0.02402%
2.9 | 92873 | SINAPI | LANÇAMENTO COM USO DE BALDES, ADENSAMENTO E ACABAMENTO DE CONCRETO EM ESTRUTURAS. AF_12/2015 | m³ | 0.15 | 207.53 | 250.28 | 37.54 | 0.01014%
2.10 | 93382 | SINAPI | REATERRO MANUAL DE VALAS COM COMPACTAÇÃO MECANIZADA. AF_04/2016 | m³ | 4.36 | 35.16 | 42.4 | 184.86 | 0.04992%
2.11 | C U P - 2 | Próprio | ATERRO COM COMPACTAÇÃO MECÂNICA E CONTROLE, MATERIAL DE AQUISIÇÃO - ATERRO DO CAIXÃO. | M³ | 89.52 | 99.06 | 119.46 | 10694.05 | 2.888%
3 |  |  | PAREDES E PAINEIS |  |  |  |  | 5212.61 | 1.408%
3.1 | 103329 | SINAPI | ALVENARIA DE VEDAÇÃO DE BLOCOS CERÂMICOS FURADOS NA HORIZONTAL DE 9X19X19 CM (ESPESSURA 9 CM) E ARGAMASSA DE ASSENTAMENTO COM PREPARO MANUAL. AF_12/2021 | m² | 40.79 | 79.63 | 96.03 | 3917.06 | 1.058%
3.2 | 92800 | SINAPI | CORTE E DOBRA DE AÇO CA-60, DIÂMETRO DE 5,0 MM. AF_06/2022 | KG | 2.71 | 11.77 | 14.19 | 38.45 | 0.01038%
3.3 | 92803 | SINAPI | CORTE E DOBRA DE AÇO CA-50, DIÂMETRO DE 10,0 MM. AF_06/2022 | KG | 16.04 | 11.34 | 13.67 | 219.26 | 0.05921%
3.4 | 92413 | SINAPI | MONTAGEM E DESMONTAGEM DE FÔRMA DE PILARES RETANGULARES E ESTRUTURAS SIMILARES, PÉ-DIREITO SIMPLES, EM MADEIRA SERRADA, 4 UTILIZAÇÕES. AF_09/2020 | m² | 5.85 | 129.18 | 155.79 | 911.37 | 0.2461%
3.5 | 94965 | SINAPI | CONCRETO FCK = 25MPA, TRAÇO 1:2,3:2,7 (EM MASSA SECA DE CIMENTO/ AREIA MÉDIA/ BRITA 1) - PREPARO MECÂNICO COM BETONEIRA 400 L. AF_05/2021 | m³ | 0.15 | 491.64 | 592.91 | 88.93 | 0.02402%
3.6 | 92873 | SINAPI | LANÇAMENTO COM USO DE BALDES, ADENSAMENTO E ACABAMENTO DE CONCRETO EM ESTRUTURAS. AF_12/2015 | m³ | 0.15 | 207.53 | 250.28 | 37.54 | 0.01014%
4 |  |  | REVESTIMENTOS INTERNOS E EXTERNOS |  |  |  |  | 4819.03 | 1.301%
4.1 | 87894 | SINAPI | CHAPISCO APLICADO EM ALVENARIA (SEM PRESENÇA DE VÃOS) E ESTRUTURAS DE CONCRETO DE FACHADA, COM COLHER DE PEDREIRO. ARGAMASSA TRAÇO 1:3 COM PREPARO EM BETONEIRA 400L. AF_10/2022 | m² | 30.54 | 6.49 | 7.82 | 238.82 | 0.0645%
4.2 | 87794 | SINAPI | EMBOÇO OU MASSA ÚNICA EM ARGAMASSA TRAÇO 1:2:8, PREPARO MANUAL, APLICADA MANUALMENTE EM PANOS CEGOS DE FACHADA (SEM PRESENÇA DE VÃOS), ESPESSURA DE 25 MM. AF_09/2022 | m² | 30.54 | 43.92 | 52.96 | 1617.39 | 0.4368%
4.3 | C4442 | SEINFRA | CERÂMICA ESMALTADA C/ ARG. PRÉ-FABRICADA ATÉ 10x10cm (100cm²) - DECORATIVA - P/ PAREDE | m² | 27.61 | 73.8 | 89 | 2457.29 | 0.6636%
4.4 | C1126 | SEINFRA | REJUNTAMENTO C/ ARG. PRÉ-FABRICADA, JUNTA ENTRE 2mm E 6mm EM CERÂMICA, ATÉ 10x10 cm (100 cm²) - DECORATIVA (PAREDE/PISO) | m² | 27.61 | 15.19 | 18.31 | 505.53 | 0.1365%
5 |  |  | PISOS E PAVIMENTAÇÃO |  |  |  |  | 134778.37 | 36.4%
5.1 |  |  | PISOS DA PRAÇA |  |  |  |  | 48501.25 | 13.1%
5.1.1 | 87642 | SINAPI | CONTRAPISO EM ARGAMASSA TRAÇO 1:4 (CIMENTO E AREIA), PREPARO MANUAL, APLICADO EM ÁREAS SECAS SOBRE LAJE, ADERIDO, ACABAMENTO NÃO REFORÇADO, ESPESSURA 4CM. AF_07/2021 | m² | 4.8 | 51.45 | 62.04 | 297.79 | 0.08042%
5.1.2 | 94275 | SINAPI | ASSENTAMENTO DE GUIA (MEIO-FIO) EM TRECHO RETO, CONFECCIONADA EM CONCRETO PRÉ-FABRICADO, DIMENSÕES 100X15X13X20 CM (COMPRIMENTO X BASE INFERIOR X BASE SUPERIOR X ALTURA), PARA URBANIZAÇÃO INTERNA DE EMPREENDIMENTOS. AF_06/2016 | M | 89.3 | 59.49 | 71.74 | 6406.38 | 1.73%
5.1.3 | 94277 | SINAPI | ASSENTAMENTO DE GUIA (MEIO-FIO) EM TRECHO RETO, CONFECCIONADA EM CONCRETO PRÉ-FABRICADO, DIMENSÕES 80X08X08X25 CM (COMPRIMENTO X BASE INFERIOR X BASE SUPERIOR X ALTURA), PARA URBANIZAÇÃO INTERNA DE EMPREENDIMENTOS. AF_06/2016 | M | 167.12 | 52.2 | 62.95 | 10520.2 | 2.841%
5.1.4 | 92396 | SINAPI | EXECUÇÃO DE PASSEIO EM PISO INTERTRAVADO, COM BLOCO RETANGULAR COR NATURAL DE 20 X 10 CM, ESPESSURA 6 CM. AF_10/2022 | m² | 97.79 | 70.5 | 85.02 | 8314.1 | 2.245%
5.1.5 | 93679 | SINAPI | EXECUÇÃO DE PASSEIO EM PISO INTERTRAVADO, COM BLOCO RETANGULAR COLORIDO DE 20 X 10 CM, ESPESSURA 6 CM. AF_10/2022 | m² | 152.19 | 77.57 | 93.54 | 14235.85 | 3.845%
5.1.6 | C2862 | SEINFRA | LASTRO DE BRITA | m³ | 3.65 | 121.89 | 146.99 | 536.51 | 0.1449%
5.1.7 | 95241 | SINAPI | LASTRO DE CONCRETO MAGRO, APLICADO EM PISOS, LAJES SOBRE SOLO OU RADIERS, ESPESSURA DE 5 CM. AF_07/2016 | m² | 47.5 | 30.74 | 37.07 | 1760.82 | 0.4755%
5.1.8 | 7324 | ORSE | Piso tátil direcional e/ou alerta, de concreto, colorido, p/deficientes visuais, dimensões 25x25cm, aplicado com argamassa industrializada ac-ii, rejuntado, exclusive regularização de base | m² | 47.5 | 112.24 | 135.36 | 6429.6 | 1.736%
5.2 |  |  | PAVIMENTAÇÃO DA VIA AO LADO DA PRAÇA |  |  |  |  | 86277.12 | 23.3%
5.2.1 | 94274 | SINAPI | ASSENTAMENTO DE GUIA (MEIO-FIO) EM TRECHO CURVO, CONFECCIONADA EM CONCRETO PRÉ-FABRICADO, DIMENSÕES 100X15X13X30 CM (COMPRIMENTO X BASE INFERIOR X BASE SUPERIOR X ALTURA), PARA VIAS URBANAS (USO VIÁRIO). AF_06/2016 | M | 322 | 70.09 | 84.52 | 27215.44 | 7.35%
5.2.2 | 101169 | SINAPI | EXECUÇÃO DE PAVIMENTO EM PARALELEPÍPEDOS, REJUNTAMENTO COM ARGAMASSA TRAÇO 1:3 (CIMENTO E AREIA). AF_05/2020 | m² | 589.85 | 83.03 | 100.13 | 59061.68 | 15.95%
6 |  |  | PINTURAS / PRAÇA / LAJE DO CANAL / FACHADAS |  |  |  |  | 34457.99 | 9.306%
6.1 |  |  | PINTURA DA PRAÇA |  |  |  |  | 345.12 | 0.0932%
6.1.1 | 88485 | SINAPI | APLICAÇÃO DE FUNDO SELADOR ACRÍLICO EM PAREDES, UMA DEMÃO. AF_06/2014 | m² | 8.82 | 2.86 | 3.44 | 30.34 | 0.008194%
6.1.2 | 95305 | SINAPI | TEXTURA ACRÍLICA, APLICAÇÃO MANUAL EM PAREDE, UMA DEMÃO. AF_09/2016 | m² | 8.82 | 14 | 16.88 | 148.88 | 0.04021%
6.1.3 | 88489 | SINAPI | APLICAÇÃO MANUAL DE PINTURA COM TINTA LÁTEX ACRÍLICA EM PAREDES, DUAS DEMÃOS. AF_06/2014 | m² | 8.82 | 15.6 | 18.81 | 165.9 | 0.0448%
6.2 |  |  | PINTURA DA LAJE DO CANAL |  |  |  |  | 10920.14 | 2.949%
6.2.1 | 102492 | SINAPI | PINTURA DE PISO COM TINTA ACRÍLICA, APLICAÇÃO MANUAL, 3 DEMÃOS, INCLUSO FUNDO PREPARADOR. AF_05/2021 | m² | 370.3 | 24.46 | 29.49 | 10920.14 | 2.949%
6.3 |  |  | PINTURA DAS FACHADAS |  |  |  |  | 23192.73 | 6.264%
6.3.1 | 88489 | SINAPI | APLICAÇÃO MANUAL DE PINTURA COM TINTA LÁTEX ACRÍLICA EM PAREDES, DUAS DEMÃOS. AF_06/2014 | m² | 1233 | 15.6 | 18.81 | 23192.73 | 6.264%
7 |  |  | INSTALAÇÕES HIDRÁULICAS |  |  |  |  | 298.26 | 0.08055%
7.1 | 89446 | SINAPI | TUBO, PVC, SOLDÁVEL, DN 25MM, INSTALADO EM PRUMADA DE ÁGUA - FORNECIMENTO E INSTALAÇÃO. AF_06/2022 | M | 28 | 5.49 | 6.62 | 185.36 | 0.05006%
7.2 | COMP-04 | Próprio | TORNEIRA DE METAL AMARELO 3/4" PARA JARDIM, PADRÃO POPULAR - FORNECIMENTO E INSTALAÇÃO | Unidade | 2 | 46.81 | 56.45 | 112.9 | 0.03049%
8 |  |  | INSTALAÇÕES ELÉTRICAS DE BAIXA TENSÃO (220V) |  |  |  |  | 92124.97 | 24.88%
8.1 | 101489 | SINAPI | ENTRADA DE ENERGIA ELÉTRICA, AÉREA, MONOFÁSICA, COM CAIXA DE SOBREPOR, CABO DE 10 MM2 E DISJUNTOR DIN 50A (NÃO INCLUSO O POSTE DE CONCRETO). AF_07/2020_PS | UN | 1 | 1440.26 | 1736.95 | 1736.95 | 0.4691%
8.2 | 100578 | SINAPI | ASSENTAMENTO DE POSTE DE CONCRETO COM COMPRIMENTO NOMINAL DE 9 M, CARGA NOMINAL MENOR OU IGUAL A 1000 DAN, ENGASTAMENTO SIMPLES COM 1,5 M DE SOLO (NÃO INCLUI FORNECIMENTO). AF_11/2019 | UN | 1 | 467.97 | 564.37 | 564.37 | 0.1524%
8.3 | 00041196 | SINAPI | POSTE DE CONCRETO ARMADO DE SECAO DUPLO T, EXTENSAO DE 9,00 M, RESISTENCIA DE 150 DAN, TIPO D | UN | 1 | 604.74 | 688.43 | 688.43 | 0.1859%
8.4 | 335 | ORSE | Poste em aço galvanizado, para iluminação pública, cônico, contínuo, reto, h=6.00m, d=126mm (base) e d=60mm (topo)ref.1006/B, incl.base concreto | un | 11 | 1971.88 | 2378.08 | 26158.88 | 7.065%
8.5 | 13355 | ORSE | Fornecimento e instalação de suporte de fixação em chapa de aço galvanizado, para 02 luminária, encaixe em poste com topo de Ø de 60,3mm externo, da Induspar ou similar | un | 11 | 214.36 | 258.51 | 2843.61 | 0.768%
8.6 | 101658 | SINAPI | LUMINÁRIA DE LED PARA ILUMINAÇÃO PÚBLICA, DE 138 W ATÉ 180 W - FORNECIMENTO E INSTALAÇÃO. AF_08/2020 | UN | 22 | 902.89 | 1088.88 | 23955.36 | 6.469%
8.7 | 3333 | ORSE | Fornecimento de relé fotoelétrico indiv. 5a/220v, c/ base móvel | un | 1 | 29.29 | 35.32 | 35.32 | 0.009539%
8.8 | 12903 | ORSE | Poste decorativo 1 pétalas, em aço galvanizado com difusor em vidro transparente temperado, com 3m/4m, inclusive lâmpada de led 50w | un | 2 | 2666.77 | 3216.12 | 6432.24 | 1.737%
8.9 | 12807 | ORSE | Refletor Slim LED 50W de potência, branco Frio, 6500k, Autovolt, marca G-light ou similar | un | 21 | 95.91 | 115.66 | 2428.86 | 0.6559%
8.10 | 93655 | SINAPI | DISJUNTOR MONOPOLAR TIPO DIN, CORRENTE NOMINAL DE 20A - FORNECIMENTO E INSTALAÇÃO. AF_10/2020 | UN | 2 | 15.82 | 19.07 | 38.14 | 0.0103%
8.11 | 93653 | SINAPI | DISJUNTOR MONOPOLAR TIPO DIN, CORRENTE NOMINAL DE 10A - FORNECIMENTO E INSTALAÇÃO. AF_10/2020 | UN | 1 | 14.06 | 16.95 | 16.95 | 0.004578%
8.12 | 101876 | SINAPI | QUADRO DE DISTRIBUIÇÃO DE ENERGIA EM PVC, DE EMBUTIR, SEM BARRAMENTO, PARA 6 DISJUNTORES - FORNECIMENTO E INSTALAÇÃO. AF_10/2020 | UN | 1 | 96.24 | 116.06 | 116.06 | 0.03134%
8.13 | 93008 | SINAPI | ELETRODUTO RÍGIDO ROSCÁVEL, PVC, DN 50 MM (1 1/2"), PARA REDE ENTERRADA DE DISTRIBUIÇÃO DE ENERGIA ELÉTRICA - FORNECIMENTO E INSTALAÇÃO. AF_12/2021 | M | 63 | 18.58 | 22.4 | 1411.2 | 0.3811%
8.14 | 91872 | SINAPI | ELETRODUTO RÍGIDO ROSCÁVEL, PVC, DN 32 MM (1"), PARA CIRCUITOS TERMINAIS, INSTALADO EM PAREDE - FORNECIMENTO E INSTALAÇÃO. AF_03/2023 | M | 90 | 17.51 | 21.11 | 1899.9 | 0.5131%
8.15 | 91871 | SINAPI | ELETRODUTO RÍGIDO ROSCÁVEL, PVC, DN 25 MM (3/4"), PARA CIRCUITOS TERMINAIS, INSTALADO EM PAREDE - FORNECIMENTO E INSTALAÇÃO. AF_03/2023 | M | 36 | 13.52 | 16.3 | 586.8 | 0.1585%
8.16 | 91914 | SINAPI | CURVA 90 GRAUS PARA ELETRODUTO, PVC, ROSCÁVEL, DN 25 MM (3/4"), PARA CIRCUITOS TERMINAIS, INSTALADA EM PAREDE - FORNECIMENTO E INSTALAÇÃO. AF_03/2023 | UN | 7 | 17.22 | 20.76 | 145.32 | 0.03925%
8.17 | 91917 | SINAPI | CURVA 90 GRAUS PARA ELETRODUTO, PVC, ROSCÁVEL, DN 32 MM (1"), PARA CIRCUITOS TERMINAIS, INSTALADA EM PAREDE - FORNECIMENTO E INSTALAÇÃO. AF_03/2023 | UN | 10 | 20.66 | 24.91 | 249.1 | 0.06727%
8.18 | 93018 | SINAPI | CURVA 90 GRAUS PARA ELETRODUTO, PVC, ROSCÁVEL, DN 50 MM (1 1/2"), PARA REDE ENTERRADA DE DISTRIBUIÇÃO DE ENERGIA ELÉTRICA - FORNECIMENTO E INSTALAÇÃO. AF_12/2021 | UN | 11 | 23.13 | 27.89 | 306.79 | 0.08285%
8.19 | 97886 | SINAPI | CAIXA ENTERRADA ELÉTRICA RETANGULAR, EM ALVENARIA COM TIJOLOS CERÂMICOS MACIÇOS, FUNDO COM BRITA, DIMENSÕES INTERNAS: 0,3X0,3X0,3 M. AF_12/2020 | UN | 18 | 150.99 | 182.09 | 3277.62 | 0.8852%
8.20 | 91935 - MOD. | Próprio | CABO MULTIPOLAR DE COBRE, FLEXIVEL, CLASSE 4 OU 5, ISOLACAO EM HEPR, COBERTURA EM PVC-ST2, ANTICHAMA BWF-B, 0,6/1 KV, 3 CONDUTORES DE 16 MM2, PARA CIRCUITOS TERMINAIS - FORNECIMENTO E INSTALAÇÃO. | M | 20 | 63.99 | 77.17 | 1543.4 | 0.4168%
8.21 | 91933 - MOD. | Próprio | CABO MULTIPOLAR DE COBRE, FLEXIVEL, CLASSE 4 OU 5, ISOLACAO EM HEPR, COBERTURA EM PVC-ST2, ANTICHAMA BWF-B, 0,6/1 KV, 3 CONDUTORES DE 10 MM2, PARA CIRCUITOS TERMINAIS - FORNECIMENTO E INSTALAÇÃO. | M | 250 | 40.43 | 48.75 | 12187.5 | 3.291%
8.22 | 91931 - MOD. | Próprio | CABO MULTIPOLAR DE COBRE, FLEXIVEL, CLASSE 4 OU 5, ISOLACAO EM HEPR, COBERTURA EM PVC-ST2, ANTICHAMA BWF-B, 0,6/1 KV, 3 CONDUTORES DE 6 MM2, PARA CIRCUITOS TERMINAIS - FORNECIMENTO E INSTALAÇÃO. | M | 65 | 25.3 | 30.51 | 1983.15 | 0.5356%
8.23 | 91929 - MOD. | Próprio | CABO MULTIPOLAR DE COBRE, FLEXIVEL, CLASSE 4 OU 5, ISOLACAO EM HEPR, COBERTURA EM PVC-ST2, ANTICHAMA BWF-B, 0,6/1 KV, 3 CONDUTORES DE 4 MM2, PARA CIRCUITOS TERMINAIS - FORNECIMENTO E INSTALAÇÃO. | M | 35 | 16.83 | 20.29 | 710.15 | 0.1918%
8.24 | 91927 - MOD. | Próprio | CABO MULTIPOLAR DE COBRE, FLEXIVEL, CLASSE 4 OU 5, ISOLACAO EM HEPR, COBERTURA EM PVC-ST2, ANTICHAMA BWF-B, 0,6/1 KV, 3 CONDUTORES DE 2,5 MM2, PARA CIRCUITOS TERMINAIS - FORNECIMENTO E INSTALAÇÃO. | M | 90 | 11.14 | 13.43 | 1208.7 | 0.3264%
8.25 | 96985 | SINAPI | HASTE DE ATERRAMENTO 5/8 PARA SPDA - FORNECIMENTO E INSTALAÇÃO. AF_12/2017 | UN | 13 | 102.07 | 123.09 | 1600.17 | 0.4321%
9 |  |  | SERVIÇOS COMPLEMENTARES |  |  |  |  | 43836.68 | 11.84%
9.1 | 98510 | SINAPI | PLANTIO DE ÁRVORE ORNAMENTAL COM ALTURA DE MUDA MENOR OU IGUAL A 2,00 M. AF_05/2018 | UN | 22 | 114.65 | 138.26 | 3041.72 | 0.8215%
9.2 | 98505 | SINAPI | PLANTIO DE FORRAÇÃO. AF_05/2018 | m² | 20.7 | 118 | 142.3 | 2945.61 | 0.7955%
9.3 | C U P - 3 | Próprio | BANCO EM CONCRETO ARMADO REVESTIDO COM CERÂMICA NOS PÉS E ASSENTO (CONFORME RECOMENDAÇÕES DO PROJETO). | UNIDADE | 18 | 1517.86 | 1830.53 | 32949.54 | 8.898%
9.4 | 9368 | ORSE | Conjunto com 06 lixeiras em fibra de vidro, com capacidade 20l cada, com tampa vai e vem | un | 1 | 681.11 | 821.41 | 821.41 | 0.2218%
9.5 | 11677 | ORSE | Mesa de concreto polido fck=21 Mpa, com tabuleiro em pastilha cerâmica, base de tubo de concreto ø=0,30m e bancos em tubo de concreto ø=0,40m | un | 4 | 845.44 | 1019.6 | 4078.4 | 1.101%
[7 empty] | Total Geral = | 370282.82
(TREZENTOS E SETENTA MIL, DUZENTOS E OITENTA E DOIS REAIS E OITENTA E DOIS CENTAVOS)
NOTAS:
1 - Os itens destacados com sobreamento, foram os itens que estão com a incidência do BDI DIFERENCIADO (19,58%);
2 - O metódo de cálculo deste orçamento foi baseado na “Cartilha de orientações para elaboração de planilhas orçamentarias de obras publicas”. No item 2.11.3 – Aproximação, página 19 explica: “Padrão de Cálculo do TCU” (Truncar em 2 casas decimais);

## ANEXO-5 CORNOGRAMA
ANEXO-5 CRONOGRAMA FÍSICO FINANCEIRO
Obra: CONSTRUÇÃO DE UMA PRAÇA, SITUADA NA RUA JOSÉ LUIZ TAVARES (Praça Narcisa Antônia) |  | ENCARGOS SOCIAIS DE REFERENCIA:
Município: Toritama - PERNAMBUCO |  | 114,00% (HORA) 69,76% (MÊS)
Endereço: RUA JOSÉ LUIZ TAVARES - TORITAMA - PE |  | BDI NÃO DESONERADO: 20,60% (NORMAL)
Tabelas de Referência: SINAPI NÃO DESONERADA (Março/23); SEINFRA 028; ORSE (Janeiro/2023) |  | BDI NÃO DESONERADO: 13,84% (DIFERENCIADO)
Data do orçamento: (Abril/2023)
Item | Descrição | Total Por Etapa | 30 DIAS | 60 DIAS | 90 DIAS
1 | SERVIÇOS PRELIMINARES | 100,00% 41.166,29 | 100,00% 41.166,29
1.1 | TAPUME COM TELHA METÁLICA. AF_05/2018 | 100,00% 31.081,74 | 100,00% 31.081,74
1.2 | PLACA DE OBRA EM CHAPA DE AÇO GALVANIZADO | 100,00% 2.866,08 | 100,00% 2.866,08
1.3 | LOCACAO CONVENCIONAL DE OBRA, UTILIZANDO GABARITO DE TÁBUAS CORRIDAS PONTALETADAS A CADA 2,00M - 2 UTILIZAÇÕES. AF_10/2018 | 100,00% 7.218,47 | 100,00% 7.218,47
2 | FUNDAÇÕES | 100,00% 13.588,62 | 60,65% 8.241,60 | 39,35% 5.347,03
2.1 | ESCAVAÇÃO MANUAL DE VALA COM PROFUNDIDADE MENOR OU IGUAL A 1,30 M. AF_02/2021 | 100,00% 700,44 | 100,00% 700,44
2.2 | PREPARO DE FUNDO DE VALA COM LARGURA MENOR QUE 1,5 M (ACERTO DO SOLO NATURAL). AF_08/2020 | 100,00% 155,23 | 100,00% 155,23
2.3 | LASTRO DE CONCRETO MAGRO, APLICADO EM PISOS, LAJES SOBRE SOLO OU RADIERS, ESPESSURA DE 5 CM. AF_07/2016 | 100,00% 979,38 | 100,00% 979,38
2.4 | FABRICAÇÃO, MONTAGEM E DESMONTAGEM DE FÔRMA PARA SAPATA, EM MADEIRA SERRADA, E=25 MM, 4 UTILIZAÇÕES. AF_06/2017 | 100,00% 148,72 | 100,00% 148,72
2.5 | CORTE E DOBRA DE AÇO CA-60, DIÂMETRO DE 5,0 MM. AF_06/2022 | 100,00% 12,20 | 100,00% 12,20
2.6 | CORTE E DOBRA DE AÇO CA-50, DIÂMETRO DE 10,0 MM. AF_06/2022 | 100,00% 182,22 | 100,00% 182,22
2.7 | MONTAGEM E DESMONTAGEM DE FÔRMA DE PILARES RETANGULARES E ESTRUTURAS SIMILARES, PÉ-DIREITO SIMPLES, EM MADEIRA SERRADA, 4 UTILIZAÇÕES. AF_09/2020 | 100,00% 405,05 | 100,00% 405,05
2.8 | CONCRETO FCK = 25MPA, TRAÇO 1:2,3:2,7 (EM MASSA SECA DE CIMENTO/ AREIA MÉDIA/ BRITA 1) - PREPARO MECÂNICO COM BETONEIRA 400 L. AF_05/2021 | 100,00% 88,93 | 100,00% 88,93
2.9 | LANÇAMENTO COM USO DE BALDES, ADENSAMENTO E ACABAMENTO DE CONCRETO EM ESTRUTURAS. AF_12/2015 | 100,00% 37,54 | 100,00% 37,54
2.10 | REATERRO MANUAL DE VALAS COM COMPACTAÇÃO MECANIZADA. AF_04/2016 | 100,00% 184,86 | 100,00% 184,86
2.11 | ATERRO COM COMPACTAÇÃO MECÂNICA E CONTROLE, MATERIAL DE AQUISIÇÃO - ATERRO DO CAIXÃO. | 100,00% 10.694,05 | 50,00% 5.347,03 | 50,00% 5.347,03
3 | PAREDES E PAINEIS | 100,00% 5.212,61 | 100,00% 5.212,61
3.1 | ALVENARIA DE VEDAÇÃO DE BLOCOS CERÂMICOS FURADOS NA HORIZONTAL DE 9X19X19 CM (ESPESSURA 9 CM) E ARGAMASSA DE ASSENTAMENTO COM PREPARO MANUAL. AF_12/2021 | 100,00% 3.917,06 | 100,00% 3.917,06
3.2 | CORTE E DOBRA DE AÇO CA-60, DIÂMETRO DE 5,0 MM. AF_06/2022 | 100,00% 38,45 | 100,00% 38,45
3.3 | CORTE E DOBRA DE AÇO CA-50, DIÂMETRO DE 10,0 MM. AF_06/2022 | 100,00% 219,26 | 100,00% 219,26
3.4 | MONTAGEM E DESMONTAGEM DE FÔRMA DE PILARES RETANGULARES E ESTRUTURAS SIMILARES, PÉ-DIREITO SIMPLES, EM MADEIRA SERRADA, 4 UTILIZAÇÕES. AF_09/2020 | 100,00% 911,37 | 100,00% 911,37
3.5 | CONCRETO FCK = 25MPA, TRAÇO 1:2,3:2,7 (EM MASSA SECA DE CIMENTO/ AREIA MÉDIA/ BRITA 1) - PREPARO MECÂNICO COM BETONEIRA 400 L. AF_05/2021 | 100,00% 88,93 | 100,00% 88,93
3.6 | LANÇAMENTO COM USO DE BALDES, ADENSAMENTO E ACABAMENTO DE CONCRETO EM ESTRUTURAS. AF_12/2015 | 100,00% 37,54 | 100,00% 37,54
4 | REVESTIMENTOS INTERNOS E EXTERNOS | 100,00% 4.819,03 |  | 100,00% 4.819,03
4.1 | CHAPISCO APLICADO EM ALVENARIA (SEM PRESENÇA DE VÃOS) E ESTRUTURAS DE CONCRETO DE FACHADA, COM COLHER DE PEDREIRO. ARGAMASSA TRAÇO 1:3 COM PREPARO EM BETONEIRA 400L. AF_10/2022 | 100,00% 238,82 |  | 100,00% 238,82
4.2 | EMBOÇO OU MASSA ÚNICA EM ARGAMASSA TRAÇO 1:2:8, PREPARO MANUAL, APLICADA MANUALMENTE EM PANOS CEGOS DE FACHADA (SEM PRESENÇA DE VÃOS), ESPESSURA DE 25 MM. AF_09/2022 | 100,00% 1.617,39 |  | 100,00% 1.617,39
4.3 | CERÂMICA ESMALTADA C/ ARG. PRÉ-FABRICADA ATÉ 10x10cm (100cm²) - DECORATIVA - P/ PAREDE | 100,00% 2.457,29 |  | 100,00% 2.457,29
4.4 | REJUNTAMENTO C/ ARG. PRÉ-FABRICADA, JUNTA ENTRE 2mm E 6mm EM CERÂMICA, ATÉ 10x10 cm (100 cm²) - DECORATIVA (PAREDE/PISO) | 100,00% 505,53 |  | 100,00% 505,53
5 | PISOS E PAVIMENTAÇÃO | 100,00% 134.778,37 | 3,90% 5.260,10 | 25,61% 34.514,22 | 70,49% 95.004,05
5.1 | PISOS DA PRAÇA | 100,00% 48.501,25 | 10,85% 5.260,10 | 71,16% 34.514,22 | 17,99% 8.726,93
5.1.1 | CONTRAPISO EM ARGAMASSA TRAÇO 1:4 (CIMENTO E AREIA), PREPARO MANUAL, APLICADO EM ÁREAS SECAS SOBRE LAJE, ADERIDO, ACABAMENTO NÃO REFORÇADO, ESPESSURA 4CM. AF_07/2021 | 100,00% 297,79 |  | 100,00% 297,79
5.1.2 | ASSENTAMENTO DE GUIA (MEIO-FIO) EM TRECHO RETO, CONFECCIONADA EM CONCRETO PRÉ-FABRICADO, DIMENSÕES 100X15X13X20 CM (COMPRIMENTO X BASE INFERIOR X BASE SUPERIOR X ALTURA), PARA URBANIZAÇÃO INTERNA DE EMPREENDIMENTOS. AF_06/2016 | 100,00% 6.406,38 |  | 100,00% 6.406,38
5.1.3 | ASSENTAMENTO DE GUIA (MEIO-FIO) EM TRECHO RETO, CONFECCIONADA EM CONCRETO PRÉ-FABRICADO, DIMENSÕES 80X08X08X25 CM (COMPRIMENTO X BASE INFERIOR X BASE SUPERIOR X ALTURA), PARA URBANIZAÇÃO INTERNA DE EMPREENDIMENTOS. AF_06/2016 | 100,00% 10.520,20 | 50,00% 5.260,10 | 50,00% 5.260,10
5.1.4 | EXECUÇÃO DE PASSEIO EM PISO INTERTRAVADO, COM BLOCO RETANGULAR COR NATURAL DE 20 X 10 CM, ESPESSURA 6 CM. AF_10/2022 | 100,00% 8.314,10 |  | 100,00% 8.314,10
5.1.5 | EXECUÇÃO DE PASSEIO EM PISO INTERTRAVADO, COM BLOCO RETANGULAR COLORIDO DE 20 X 10 CM, ESPESSURA 6 CM. AF_10/2022 | 100,00% 14.235,85 |  | 100,00% 14.235,85
5.1.6 | LASTRO DE BRITA | 100,00% 536,51 |  |  | 100,00% 536,51
5.1.7 | LASTRO DE CONCRETO MAGRO, APLICADO EM PISOS, LAJES SOBRE SOLO OU RADIERS, ESPESSURA DE 5 CM. AF_07/2016 | 100,00% 1.760,82 |  |  | 100,00% 1.760,82
5.1.8 | Piso tátil direcional e/ou alerta, de concreto, colorido, p/deficientes visuais, dimensões 25x25cm, aplicado com argamassa industrializada ac-ii, rejuntado, exclusive regularização de base | 100,00% 6.429,60 |  |  | 100,00% 6.429,60
5.2 | PAVIMENTAÇÃO DA VIA AO LADO DA PRAÇA | 100,00% 86.277,12 |  |  | 100,00% 86.277,12
5.2.1 | ASSENTAMENTO DE GUIA (MEIO-FIO) EM TRECHO CURVO, CONFECCIONADA EM CONCRETO PRÉ-FABRICADO, DIMENSÕES 100X15X13X30 CM (COMPRIMENTO X BASE INFERIOR X BASE SUPERIOR X ALTURA), PARA VIAS URBANAS (USO VIÁRIO). AF_06/2016 | 100,00% 27.215,44 |  |  | 100,00% 27.215,44
5.2.2 | EXECUÇÃO DE PAVIMENTO EM PARALELEPÍPEDOS, REJUNTAMENTO COM ARGAMASSA TRAÇO 1:3 (CIMENTO E AREIA). AF_05/2020 | 100,00% 59.061,68 |  |  | 100,00% 59.061,68
6 | PINTURAS / PRAÇA / LAJE DO CANAL / FACHADAS | 100,00% 34.457,99 |  |  | 100,00% 34.457,99
6.1 | PINTURA DA PRAÇA | 100,00% 345,12 |  |  | 100,00% 345,12
6.1.1 | APLICAÇÃO DE FUNDO SELADOR ACRÍLICO EM PAREDES, UMA DEMÃO. AF_06/2014 | 100,00% 30,34 |  |  | 100,00% 30,34
6.1.2 | TEXTURA ACRÍLICA, APLICAÇÃO MANUAL EM PAREDE, UMA DEMÃO. AF_09/2016 | 100,00% 148,88 |  |  | 100,00% 148,88
6.1.3 | APLICAÇÃO MANUAL DE PINTURA COM TINTA LÁTEX ACRÍLICA EM PAREDES, DUAS DEMÃOS. AF_06/2014 | 100,00% 165,90 |  |  | 100,00% 165,90
6.2 | PINTURA DA LAJE DO CANAL | 100,00% 10.920,14 |  |  | 100,00% 10.920,14
6.2.1 | PINTURA DE PISO COM TINTA ACRÍLICA, APLICAÇÃO MANUAL, 3 DEMÃOS, INCLUSO FUNDO PREPARADOR. AF_05/2021 | 100,00% 10.920,14 |  |  | 100,00% 10.920,14
6.3 | PINTURA DAS FACHADAS | 100,00% 23.192,73 |  |  | 100,00% 23.192,73
6.3.1 | APLICAÇÃO MANUAL DE PINTURA COM TINTA LÁTEX ACRÍLICA EM PAREDES, DUAS DEMÃOS. AF_06/2014 | 100,00% 23.192,73 |  |  | 100,00% 23.192,73
7 | INSTALAÇÕES HIDRÁULICAS | 100,00% 298,26 |  | 100,00% 298,26
7.1 | TUBO, PVC, SOLDÁVEL, DN 25MM, INSTALADO EM PRUMADA DE ÁGUA - FORNECIMENTO E INSTALAÇÃO. AF_06/2022 | 100,00% 185,36 |  | 100,00% 185,36
7.2 | TORNEIRA DE METAL AMARELO 3/4" PARA JARDIM, PADRÃO POPULAR - FORNECIMENTO E INSTALAÇÃO | 100,00% 112,90 |  | 100,00% 112,90
8 | INSTALAÇÕES ELÉTRICAS DE BAIXA TENSÃO (220V) | 100,00% 92.124,97 | 8,24% 7.588,86 | 51,27% 47.231,19 | 40,49% 37.304,92
8.1 | ENTRADA DE ENERGIA ELÉTRICA, AÉREA, MONOFÁSICA, COM CAIXA DE SOBREPOR, CABO DE 10 MM2 E DISJUNTOR DIN 50A (NÃO INCLUSO O POSTE DE CONCRETO). AF_07/2020_PS | 100,00% 1.736,95 | 100,00% 1.736,95
8.2 | ASSENTAMENTO DE POSTE DE CONCRETO COM COMPRIMENTO NOMINAL DE 9 M, CARGA NOMINAL MENOR OU IGUAL A 1000 DAN, ENGASTAMENTO SIMPLES COM 1,5 M DE SOLO (NÃO INCLUI FORNECIMENTO). AF_11/2019 | 100,00% 564,37 | 100,00% 564,37
8.3 | POSTE DE CONCRETO ARMADO DE SECAO DUPLO T, EXTENSAO DE 9,00 M, RESISTENCIA DE 150 DAN, TIPO D | 100,00% 688,43 | 100,00% 688,43
8.4 | Poste em aço galvanizado, para iluminação pública, cônico, contínuo, reto, h=6.00m, d=126mm (base) e d=60mm (topo)ref.1006/B, incl.base concreto | 100,00% 26.158,88 |  | 70,00% 18.311,22 | 30,00% 7.847,66
8.5 | Fornecimento e instalação de suporte de fixação em chapa de aço galvanizado, para 02 luminária, encaixe em poste com topo de Ø de 60,3mm externo, da Induspar ou similar | 100,00% 2.843,61 |  | 100,00% 2.843,61
8.6 | LUMINÁRIA DE LED PARA ILUMINAÇÃO PÚBLICA, DE 138 W ATÉ 180 W - FORNECIMENTO E INSTALAÇÃO. AF_08/2020 | 100,00% 23.955,36 |  | 30,00% 7.186,61 | 70,00% 16.768,75
8.7 | Fornecimento de relé fotoelétrico indiv. 5a/220v, c/ base móvel | 100,00% 35,32 |  | 100,00% 35,32
8.8 | Poste decorativo 1 pétalas, em aço galvanizado com difusor em vidro transparente temperado, com 3m/4m, inclusive lâmpada de led 50w | 100,00% 6.432,24 |  |  | 100,00% 6.432,24
8.9 | Refletor Slim LED 50W de potência, branco Frio, 6500k, Autovolt, marca G-light ou similar | 100,00% 2.428,86 |  |  | 100,00% 2.428,86
8.10 | DISJUNTOR MONOPOLAR TIPO DIN, CORRENTE NOMINAL DE 20A - FORNECIMENTO E INSTALAÇÃO. AF_10/2020 | 100,00% 38,14 |  |  | 100,00% 38,14
8.11 | DISJUNTOR MONOPOLAR TIPO DIN, CORRENTE NOMINAL DE 10A - FORNECIMENTO E INSTALAÇÃO. AF_10/2020 | 100,00% 16,95 |  |  | 100,00% 16,95
8.12 | QUADRO DE DISTRIBUIÇÃO DE ENERGIA EM PVC, DE EMBUTIR, SEM BARRAMENTO, PARA 6 DISJUNTORES - FORNECIMENTO E INSTALAÇÃO. AF_10/2020 | 100,00% 116,06 |  |  | 100,00% 116,06
8.13 | ELETRODUTO RÍGIDO ROSCÁVEL, PVC, DN 50 MM (1 1/2"), PARA REDE ENTERRADA DE DISTRIBUIÇÃO DE ENERGIA ELÉTRICA - FORNECIMENTO E INSTALAÇÃO. AF_12/2021 | 100,00% 1.411,20 | 100,00% 1.411,20
8.14 | ELETRODUTO RÍGIDO ROSCÁVEL, PVC, DN 32 MM (1"), PARA CIRCUITOS TERMINAIS, INSTALADO EM PAREDE - FORNECIMENTO E INSTALAÇÃO. AF_03/2023 | 100,00% 1.899,90 | 100,00% 1.899,90
8.15 | ELETRODUTO RÍGIDO ROSCÁVEL, PVC, DN 25 MM (3/4"), PARA CIRCUITOS TERMINAIS, INSTALADO EM PAREDE - FORNECIMENTO E INSTALAÇÃO. AF_03/2023 | 100,00% 586,80 | 100,00% 586,80
8.16 | CURVA 90 GRAUS PARA ELETRODUTO, PVC, ROSCÁVEL, DN 25 MM (3/4"), PARA CIRCUITOS TERMINAIS, INSTALADA EM PAREDE - FORNECIMENTO E INSTALAÇÃO. AF_03/2023 | 100,00% 145,32 | 100,00% 145,32
8.17 | CURVA 90 GRAUS PARA ELETRODUTO, PVC, ROSCÁVEL, DN 32 MM (1"), PARA CIRCUITOS TERMINAIS, INSTALADA EM PAREDE - FORNECIMENTO E INSTALAÇÃO. AF_03/2023 | 100,00% 249,10 | 100,00% 249,10
8.18 | CURVA 90 GRAUS PARA ELETRODUTO, PVC, ROSCÁVEL, DN 50 MM (1 1/2"), PARA REDE ENTERRADA DE DISTRIBUIÇÃO DE ENERGIA ELÉTRICA - FORNECIMENTO E INSTALAÇÃO. AF_12/2021 | 100,00% 306,79 | 100,00% 306,79
8.19 | CAIXA ENTERRADA ELÉTRICA RETANGULAR, EM ALVENARIA COM TIJOLOS CERÂMICOS MACIÇOS, FUNDO COM BRITA, DIMENSÕES INTERNAS: 0,3X0,3X0,3 M. AF_12/2020 | 100,00% 3.277,62 |  | 100,00% 3.277,62
8.20 | CABO MULTIPOLAR DE COBRE, FLEXIVEL, CLASSE 4 OU 5, ISOLACAO EM HEPR, COBERTURA EM PVC-ST2, ANTICHAMA BWF-B, 0,6/1 KV, 3 CONDUTORES DE 16 MM2, PARA CIRCUITOS TERMINAIS - FORNECIMENTO E INSTALAÇÃO. | 100,00% 1.543,40 |  | 100,00% 1.543,40
8.21 | CABO MULTIPOLAR DE COBRE, FLEXIVEL, CLASSE 4 OU 5, ISOLACAO EM HEPR, COBERTURA EM PVC-ST2, ANTICHAMA BWF-B, 0,6/1 KV, 3 CONDUTORES DE 10 MM2, PARA CIRCUITOS TERMINAIS - FORNECIMENTO E INSTALAÇÃO. | 100,00% 12.187,50 |  | 70,00% 8.531,25 | 30,00% 3.656,25
8.22 | CABO MULTIPOLAR DE COBRE, FLEXIVEL, CLASSE 4 OU 5, ISOLACAO EM HEPR, COBERTURA EM PVC-ST2, ANTICHAMA BWF-B, 0,6/1 KV, 3 CONDUTORES DE 6 MM2, PARA CIRCUITOS TERMINAIS - FORNECIMENTO E INSTALAÇÃO. | 100,00% 1.983,15 |  | 100,00% 1.983,15
8.23 | CABO MULTIPOLAR DE COBRE, FLEXIVEL, CLASSE 4 OU 5, ISOLACAO EM HEPR, COBERTURA EM PVC-ST2, ANTICHAMA BWF-B, 0,6/1 KV, 3 CONDUTORES DE 4 MM2, PARA CIRCUITOS TERMINAIS - FORNECIMENTO E INSTALAÇÃO. | 100,00% 710,15 |  | 100,00% 710,15
8.24 | CABO MULTIPOLAR DE COBRE, FLEXIVEL, CLASSE 4 OU 5, ISOLACAO EM HEPR, COBERTURA EM PVC-ST2, ANTICHAMA BWF-B, 0,6/1 KV, 3 CONDUTORES DE 2,5 MM2, PARA CIRCUITOS TERMINAIS - FORNECIMENTO E INSTALAÇÃO. | 100,00% 1.208,70 |  | 100,00% 1.208,70
8.25 | HASTE DE ATERRAMENTO 5/8 PARA SPDA - FORNECIMENTO E INSTALAÇÃO. AF_12/2017 | 100,00% 1.600,17 |  | 100,00% 1.600,17
9 | SERVIÇOS COMPLEMENTARES | 100,00% 43.836,68 |  | 88,82% 38.936,87 | 11,18% 4.899,81
9.1 | PLANTIO DE ÁRVORE ORNAMENTAL COM ALTURA DE MUDA MENOR OU IGUAL A 2,00 M. AF_05/2018 | 100,00% 3.041,72 |  | 100,00% 3.041,72
9.2 | PLANTIO DE FORRAÇÃO. AF_05/2018 | 100,00% 2.945,61 |  | 100,00% 2.945,61
9.3 | BANCO EM CONCRETO ARMADO REVESTIDO COM CERÂMICA NOS PÉS E ASSENTO (CONFORME RECOMENDAÇÕES DO PROJETO). | 100,00% 32.949,54 |  | 100,00% 32.949,54
9.4 | Conjunto com 06 lixeiras em fibra de vidro, com capacidade 20l cada, com tampa vai e vem | 100,00% 821,41 |  |  | 100,00% 821,41
9.5 | Mesa de concreto polido fck=21 Mpa, com tabuleiro em pastilha cerâmica, base de tubo de concreto ø=0,30m e bancos em tubo de concreto ø=0,40m | 100,00% 4.078,40 |  |  | 100,00% 4.078,40
Porcentagem Mensal = |  |  | 18,22% | 35,42% | 46,36%
Custo Mensal = |  |  | 67.469,46 | 131.146,60 | 171.666,77
Porcentagem Acumulado = |  |  | 18,22% | 53,64% | 100,0%
Custo Acumulado = |  |  | 67.469,45 | 198.616,05 | 370.282,82

## ANEXO-6 CURVA ABC - SERV.
ANEXO-6 CURVA "ABC" DE SERVIÇOS
Obra: CONSTRUÇÃO DE UMA PRAÇA, SITUADA NA RUA JOSÉ LUIZ TAVARES (Praça Narcisa Antônia) |  |  |  |  | ENCARGOS SOCIAIS DE REFERENCIA:
Município: Toritama - PERNAMBUCO |  |  |  |  | 114,00% (HORA) 69,76% (MÊS)
Endereço: RUA JOSÉ LUIZ TAVARES - TORITAMA - PE |  |  |  |  | BDI NÃO DESONERADO: 20,60% (NORMAL)
Tabelas de Referência: SINAPI NÃO DESONERADA (Março/23); SEINFRA 028; ORSE (Janeiro/2023) |  |  |  |  | BDI NÃO DESONERADO: 13,84% (DIFERENCIADO)
Data do orçamento: (Abril/2023)
Código | Banco | Descrição | Und | Quant. | Valor Unit | Total | Peso (%) | Peso Acumulado (%)
101169 | SINAPI | EXECUÇÃO DE PAVIMENTO EM PARALELEPÍPEDOS, REJUNTAMENTO COM ARGAMASSA TRAÇO 1:3 (CIMENTO E AREIA). AF_05/2020 | m² | 589,85 | 83,03 | 48.975,24 | 15,95 | 15,95
C U P - 3 | Próprio | BANCO EM CONCRETO ARMADO REVESTIDO COM CERÂMICA NOS PÉS E ASSENTO (CONFORME RECOMENDAÇÕES DO PROJETO). | UNIDADE | 18,0 | 1.517,86 | 27.321,48 | 8,90 | 24,85
98459 | SINAPI | TAPUME COM TELHA METÁLICA. AF_05/2018 | m² | 202,0 | 127,59 | 25.773,18 | 8,39 | 33,24
94274 | SINAPI | ASSENTAMENTO DE GUIA (MEIO-FIO) EM TRECHO CURVO, CONFECCIONADA EM CONCRETO PRÉ-FABRICADO, DIMENSÕES 100X15X13X30 CM (COMPRIMENTO X BASE INFERIOR X BASE SUPERIOR X ALTURA), PARA VIAS URBANAS (USO VIÁRIO). AF_06/2016 | M | 322,0 | 70,09 | 22.568,98 | 7,35 | 40,59
335 | ORSE | Poste em aço galvanizado, para iluminação pública, cônico, contínuo, reto, h=6.00m, d=126mm (base) e d=60mm (topo)ref.1006/B, incl.base concreto | un | 11,0 | 1.971,88 | 21.690,68 | 7,06 | 47,65
101658 | SINAPI | LUMINÁRIA DE LED PARA ILUMINAÇÃO PÚBLICA, DE 138 W ATÉ 180 W - FORNECIMENTO E INSTALAÇÃO. AF_08/2020 | UN | 22,0 | 902,89 | 19.863,58 | 6,47 | 54,12
88489 | SINAPI | APLICAÇÃO MANUAL DE PINTURA COM TINTA LÁTEX ACRÍLICA EM PAREDES, DUAS DEMÃOS. AF_06/2014 | m² | 1.241,82 | 15,60 | 19.372,39 | 6,31 | 60,43
93679 | SINAPI | EXECUÇÃO DE PASSEIO EM PISO INTERTRAVADO, COM BLOCO RETANGULAR COLORIDO DE 20 X 10 CM, ESPESSURA 6 CM. AF_10/2022 | m² | 152,19 | 77,57 | 11.805,37 | 3,84 | 64,27
91933 - MOD. | Próprio | CABO MULTIPOLAR DE COBRE, FLEXIVEL, CLASSE 4 OU 5, ISOLACAO EM HEPR, COBERTURA EM PVC-ST2, ANTICHAMA BWF-B, 0,6/1 KV, 3 CONDUTORES DE 10 MM2, PARA CIRCUITOS TERMINAIS - FORNECIMENTO E INSTALAÇÃO. | M | 250,0 | 40,43 | 10.107,50 | 3,29 | 67,56
102492 | SINAPI | PINTURA DE PISO COM TINTA ACRÍLICA, APLICAÇÃO MANUAL, 3 DEMÃOS, INCLUSO FUNDO PREPARADOR. AF_05/2021 | m² | 370,3 | 24,46 | 9.057,53 | 2,95 | 70,51
C U P - 2 | Próprio | ATERRO COM COMPACTAÇÃO MECÂNICA E CONTROLE, MATERIAL DE AQUISIÇÃO - ATERRO DO CAIXÃO. | M³ | 89,52 | 99,06 | 8.867,85 | 2,89 | 73,40
94277 | SINAPI | ASSENTAMENTO DE GUIA (MEIO-FIO) EM TRECHO RETO, CONFECCIONADA EM CONCRETO PRÉ-FABRICADO, DIMENSÕES 80X08X08X25 CM (COMPRIMENTO X BASE INFERIOR X BASE SUPERIOR X ALTURA), PARA URBANIZAÇÃO INTERNA DE EMPREENDIMENTOS. AF_06/2016 | M | 167,12 | 52,20 | 8.723,66 | 2,84 | 76,24
92396 | SINAPI | EXECUÇÃO DE PASSEIO EM PISO INTERTRAVADO, COM BLOCO RETANGULAR COR NATURAL DE 20 X 10 CM, ESPESSURA 6 CM. AF_10/2022 | m² | 97,79 | 70,50 | 6.894,19 | 2,25 | 78,49
99059 | SINAPI | LOCACAO CONVENCIONAL DE OBRA, UTILIZANDO GABARITO DE TÁBUAS CORRIDAS PONTALETADAS A CADA 2,00M - 2 UTILIZAÇÕES. AF_10/2018 | M | 101,0 | 59,27 | 5.986,27 | 1,95 | 80,44
12903 | ORSE | Poste decorativo 1 pétalas, em aço galvanizado com difusor em vidro transparente temperado, com 3m/4m, inclusive lâmpada de led 50w | un | 2,0 | 2.666,77 | 5.333,54 | 1,74 | 82,17
7324 | ORSE | Piso tátil direcional e/ou alerta, de concreto, colorido, p/deficientes visuais, dimensões 25x25cm, aplicado com argamassa industrializada ac-ii, rejuntado, exclusive regularização de base | m² | 47,5 | 112,24 | 5.331,40 | 1,74 | 83,91
94275 | SINAPI | ASSENTAMENTO DE GUIA (MEIO-FIO) EM TRECHO RETO, CONFECCIONADA EM CONCRETO PRÉ-FABRICADO, DIMENSÕES 100X15X13X20 CM (COMPRIMENTO X BASE INFERIOR X BASE SUPERIOR X ALTURA), PARA URBANIZAÇÃO INTERNA DE EMPREENDIMENTOS. AF_06/2016 | M | 89,3 | 59,49 | 5.312,45 | 1,73 | 85,64
11677 | ORSE | Mesa de concreto polido fck=21 Mpa, com tabuleiro em pastilha cerâmica, base de tubo de concreto ø=0,30m e bancos em tubo de concreto ø=0,40m | un | 4,0 | 845,44 | 3.381,76 | 1,10 | 86,74
103329 | SINAPI | ALVENARIA DE VEDAÇÃO DE BLOCOS CERÂMICOS FURADOS NA HORIZONTAL DE 9X19X19 CM (ESPESSURA 9 CM) E ARGAMASSA DE ASSENTAMENTO COM PREPARO MANUAL. AF_12/2021 | m² | 40,79 | 79,63 | 3.248,10 | 1,06 | 87,80
97886 | SINAPI | CAIXA ENTERRADA ELÉTRICA RETANGULAR, EM ALVENARIA COM TIJOLOS CERÂMICOS MACIÇOS, FUNDO COM BRITA, DIMENSÕES INTERNAS: 0,3X0,3X0,3 M. AF_12/2020 | UN | 18,0 | 150,99 | 2.717,82 | 0,89 | 88,68
98510 | SINAPI | PLANTIO DE ÁRVORE ORNAMENTAL COM ALTURA DE MUDA MENOR OU IGUAL A 2,00 M. AF_05/2018 | UN | 22,0 | 114,65 | 2.522,30 | 0,82 | 89,50
98505 | SINAPI | PLANTIO DE FORRAÇÃO. AF_05/2018 | m² | 20,7 | 118,00 | 2.442,60 | 0,80 | 90,30
C.U.P - 1 | Próprio | PLACA DE OBRA EM CHAPA DE AÇO GALVANIZADO | M² | 6,0 | 396,09 | 2.376,54 | 0,77 | 91,07
13355 | ORSE | Fornecimento e instalação de suporte de fixação em chapa de aço galvanizado, para 02 luminária, encaixe em poste com topo de Ø de 60,3mm externo, da Induspar ou similar | un | 11,0 | 214,36 | 2.357,96 | 0,77 | 91,84
95241 | SINAPI | LASTRO DE CONCRETO MAGRO, APLICADO EM PISOS, LAJES SOBRE SOLO OU RADIERS, ESPESSURA DE 5 CM. AF_07/2016 | m² | 73,92 | 30,74 | 2.272,30 | 0,74 | 92,58
C4442 | SEINFRA | CERÂMICA ESMALTADA C/ ARG. PRÉ-FABRICADA ATÉ 10x10cm (100cm²) - DECORATIVA - P/ PAREDE | m² | 27,61 | 73,80 | 2.037,61 | 0,66 | 93,24
12807 | ORSE | Refletor Slim LED 50W de potência, branco Frio, 6500k, Autovolt, marca G-light ou similar | un | 21,0 | 95,91 | 2.014,11 | 0,66 | 93,90
91931 - MOD. | Próprio | CABO MULTIPOLAR DE COBRE, FLEXIVEL, CLASSE 4 OU 5, ISOLACAO EM HEPR, COBERTURA EM PVC-ST2, ANTICHAMA BWF-B, 0,6/1 KV, 3 CONDUTORES DE 6 MM2, PARA CIRCUITOS TERMINAIS - FORNECIMENTO E INSTALAÇÃO. | M | 65,0 | 25,30 | 1.644,50 | 0,54 | 94,44
91872 | SINAPI | ELETRODUTO RÍGIDO ROSCÁVEL, PVC, DN 32 MM (1"), PARA CIRCUITOS TERMINAIS, INSTALADO EM PAREDE - FORNECIMENTO E INSTALAÇÃO. AF_03/2023 | M | 90,0 | 17,51 | 1.575,90 | 0,51 | 94,95
101489 | SINAPI | ENTRADA DE ENERGIA ELÉTRICA, AÉREA, MONOFÁSICA, COM CAIXA DE SOBREPOR, CABO DE 10 MM2 E DISJUNTOR DIN 50A (NÃO INCLUSO O POSTE DE CONCRETO). AF_07/2020_PS | UN | 1,0 | 1.440,26 | 1.440,26 | 0,47 | 95,42
87794 | SINAPI | EMBOÇO OU MASSA ÚNICA EM ARGAMASSA TRAÇO 1:2:8, PREPARO MANUAL, APLICADA MANUALMENTE EM PANOS CEGOS DE FACHADA (SEM PRESENÇA DE VÃOS), ESPESSURA DE 25 MM. AF_09/2022 | m² | 30,54 | 43,92 | 1.341,31 | 0,44 | 95,85
96985 | SINAPI | HASTE DE ATERRAMENTO 5/8 PARA SPDA - FORNECIMENTO E INSTALAÇÃO. AF_12/2017 | UN | 13,0 | 102,07 | 1.326,91 | 0,43 | 96,29
91935 - MOD. | Próprio | CABO MULTIPOLAR DE COBRE, FLEXIVEL, CLASSE 4 OU 5, ISOLACAO EM HEPR, COBERTURA EM PVC-ST2, ANTICHAMA BWF-B, 0,6/1 KV, 3 CONDUTORES DE 16 MM2, PARA CIRCUITOS TERMINAIS - FORNECIMENTO E INSTALAÇÃO. | M | 20,0 | 63,99 | 1.279,80 | 0,42 | 96,70
93008 | SINAPI | ELETRODUTO RÍGIDO ROSCÁVEL, PVC, DN 50 MM (1 1/2"), PARA REDE ENTERRADA DE DISTRIBUIÇÃO DE ENERGIA ELÉTRICA - FORNECIMENTO E INSTALAÇÃO. AF_12/2021 | M | 63,0 | 18,58 | 1.170,54 | 0,38 | 97,08
92413 | SINAPI | MONTAGEM E DESMONTAGEM DE FÔRMA DE PILARES RETANGULARES E ESTRUTURAS SIMILARES, PÉ-DIREITO SIMPLES, EM MADEIRA SERRADA, 4 UTILIZAÇÕES. AF_09/2020 | m² | 8,45 | 129,18 | 1.091,57 | 0,36 | 97,44
91927 - MOD. | Próprio | CABO MULTIPOLAR DE COBRE, FLEXIVEL, CLASSE 4 OU 5, ISOLACAO EM HEPR, COBERTURA EM PVC-ST2, ANTICHAMA BWF-B, 0,6/1 KV, 3 CONDUTORES DE 2,5 MM2, PARA CIRCUITOS TERMINAIS - FORNECIMENTO E INSTALAÇÃO. | M | 90,0 | 11,14 | 1.002,60 | 0,33 | 97,77
9368 | ORSE | Conjunto com 06 lixeiras em fibra de vidro, com capacidade 20l cada, com tampa vai e vem | un | 1,0 | 681,11 | 681,11 | 0,22 | 97,99
00041196 | SINAPI | POSTE DE CONCRETO ARMADO DE SECAO DUPLO T, EXTENSAO DE 9,00 M, RESISTENCIA DE 150 DAN, TIPO D | UN | 1,0 | 604,74 | 604,74 | 0,20 | 98,19
91929 - MOD. | Próprio | CABO MULTIPOLAR DE COBRE, FLEXIVEL, CLASSE 4 OU 5, ISOLACAO EM HEPR, COBERTURA EM PVC-ST2, ANTICHAMA BWF-B, 0,6/1 KV, 3 CONDUTORES DE 4 MM2, PARA CIRCUITOS TERMINAIS - FORNECIMENTO E INSTALAÇÃO. | M | 35,0 | 16,83 | 589,05 | 0,19 | 98,38
93358 | SINAPI | ESCAVAÇÃO MANUAL DE VALA COM PROFUNDIDADE MENOR OU IGUAL A 1,30 M. AF_02/2021 | m³ | 7,19 | 80,78 | 580,80 | 0,19 | 98,57
91871 | SINAPI | ELETRODUTO RÍGIDO ROSCÁVEL, PVC, DN 25 MM (3/4"), PARA CIRCUITOS TERMINAIS, INSTALADO EM PAREDE - FORNECIMENTO E INSTALAÇÃO. AF_03/2023 | M | 36,0 | 13,52 | 486,72 | 0,16 | 98,72
100578 | SINAPI | ASSENTAMENTO DE POSTE DE CONCRETO COM COMPRIMENTO NOMINAL DE 9 M, CARGA NOMINAL MENOR OU IGUAL A 1000 DAN, ENGASTAMENTO SIMPLES COM 1,5 M DE SOLO (NÃO INCLUI FORNECIMENTO). AF_11/2019 | UN | 1,0 | 467,97 | 467,97 | 0,15 | 98,88
C2862 | SEINFRA | LASTRO DE BRITA | m³ | 3,65 | 121,89 | 444,89 | 0,14 | 99,02
C1126 | SEINFRA | REJUNTAMENTO C/ ARG. PRÉ-FABRICADA, JUNTA ENTRE 2mm E 6mm EM CERÂMICA, ATÉ 10x10 cm (100 cm²) - DECORATIVA (PAREDE/PISO) | m² | 27,61 | 15,19 | 419,39 | 0,14 | 99,16
92803 | SINAPI | CORTE E DOBRA DE AÇO CA-50, DIÂMETRO DE 10,0 MM. AF_06/2022 | KG | 29,37 | 11,34 | 333,05 | 0,11 | 99,27
93018 | SINAPI | CURVA 90 GRAUS PARA ELETRODUTO, PVC, ROSCÁVEL, DN 50 MM (1 1/2"), PARA REDE ENTERRADA DE DISTRIBUIÇÃO DE ENERGIA ELÉTRICA - FORNECIMENTO E INSTALAÇÃO. AF_12/2021 | UN | 11,0 | 23,13 | 254,43 | 0,08 | 99,35
87642 | SINAPI | CONTRAPISO EM ARGAMASSA TRAÇO 1:4 (CIMENTO E AREIA), PREPARO MANUAL, APLICADO EM ÁREAS SECAS SOBRE LAJE, ADERIDO, ACABAMENTO NÃO REFORÇADO, ESPESSURA 4CM. AF_07/2021 | m² | 4,8 | 51,45 | 246,96 | 0,08 | 99,43
91917 | SINAPI | CURVA 90 GRAUS PARA ELETRODUTO, PVC, ROSCÁVEL, DN 32 MM (1"), PARA CIRCUITOS TERMINAIS, INSTALADA EM PAREDE - FORNECIMENTO E INSTALAÇÃO. AF_03/2023 | UN | 10,0 | 20,66 | 206,60 | 0,07 | 99,50
87894 | SINAPI | CHAPISCO APLICADO EM ALVENARIA (SEM PRESENÇA DE VÃOS) E ESTRUTURAS DE CONCRETO DE FACHADA, COM COLHER DE PEDREIRO. ARGAMASSA TRAÇO 1:3 COM PREPARO EM BETONEIRA 400L. AF_10/2022 | m² | 30,54 | 6,49 | 198,20 | 0,06 | 99,56
89446 | SINAPI | TUBO, PVC, SOLDÁVEL, DN 25MM, INSTALADO EM PRUMADA DE ÁGUA - FORNECIMENTO E INSTALAÇÃO. AF_06/2022 | M | 28,0 | 5,49 | 153,72 | 0,05 | 99,61
93382 | SINAPI | REATERRO MANUAL DE VALAS COM COMPACTAÇÃO MECANIZADA. AF_04/2016 | m³ | 4,36 | 35,16 | 153,29 | 0,05 | 99,66
94965 | SINAPI | CONCRETO FCK = 25MPA, TRAÇO 1:2,3:2,7 (EM MASSA SECA DE CIMENTO/ AREIA MÉDIA/ BRITA 1) - PREPARO MECÂNICO COM BETONEIRA 400 L. AF_05/2021 | m³ | 0,3 | 491,64 | 147,49 | 0,05 | 99,71
101616 | SINAPI | PREPARO DE FUNDO DE VALA COM LARGURA MENOR QUE 1,5 M (ACERTO DO SOLO NATURAL). AF_08/2020 | m² | 21,62 | 5,96 | 128,85 | 0,04 | 99,75
95305 | SINAPI | TEXTURA ACRÍLICA, APLICAÇÃO MANUAL EM PAREDE, UMA DEMÃO. AF_09/2016 | m² | 8,82 | 14,00 | 123,48 | 0,04 | 99,79
96535 | SINAPI | FABRICAÇÃO, MONTAGEM E DESMONTAGEM DE FÔRMA PARA SAPATA, EM MADEIRA SERRADA, E=25 MM, 4 UTILIZAÇÕES. AF_06/2017 | m² | 0,8 | 154,15 | 123,32 | 0,04 | 99,83
91914 | SINAPI | CURVA 90 GRAUS PARA ELETRODUTO, PVC, ROSCÁVEL, DN 25 MM (3/4"), PARA CIRCUITOS TERMINAIS, INSTALADA EM PAREDE - FORNECIMENTO E INSTALAÇÃO. AF_03/2023 | UN | 7,0 | 17,22 | 120,54 | 0,04 | 99,87
101876 | SINAPI | QUADRO DE DISTRIBUIÇÃO DE ENERGIA EM PVC, DE EMBUTIR, SEM BARRAMENTO, PARA 6 DISJUNTORES - FORNECIMENTO E INSTALAÇÃO. AF_10/2020 | UN | 1,0 | 96,24 | 96,24 | 0,03 | 99,90
COMP-04 | Próprio | TORNEIRA DE METAL AMARELO 3/4" PARA JARDIM, PADRÃO POPULAR - FORNECIMENTO E INSTALAÇÃO | Unidade | 2,0 | 46,81 | 93,62 | 0,03 | 99,93
92873 | SINAPI | LANÇAMENTO COM USO DE BALDES, ADENSAMENTO E ACABAMENTO DE CONCRETO EM ESTRUTURAS. AF_12/2015 | m³ | 0,3 | 207,53 | 62,25 | 0,02 | 99,95
92800 | SINAPI | CORTE E DOBRA DE AÇO CA-60, DIÂMETRO DE 5,0 MM. AF_06/2022 | KG | 3,57 | 11,77 | 42,01 | 0,01 | 99,97
93655 | SINAPI | DISJUNTOR MONOPOLAR TIPO DIN, CORRENTE NOMINAL DE 20A - FORNECIMENTO E INSTALAÇÃO. AF_10/2020 | UN | 2,0 | 15,82 | 31,64 | 0,01 | 99,98
3333 | ORSE | Fornecimento de relé fotoelétrico indiv. 5a/220v, c/ base móvel | un | 1,0 | 29,29 | 29,29 | 0,01 | 99,99
88485 | SINAPI | APLICAÇÃO DE FUNDO SELADOR ACRÍLICO EM PAREDES, UMA DEMÃO. AF_06/2014 | m² | 8,82 | 2,86 | 25,22 | 0,01 | 100,00
93653 | SINAPI | DISJUNTOR MONOPOLAR TIPO DIN, CORRENTE NOMINAL DE 10A - FORNECIMENTO E INSTALAÇÃO. AF_10/2020 | UN | 1,0 | 14,06 | 14,06 | 0,00 | 100,00

## ANEXO-7 ENCARGOS SOCIAIS DE REF
ANEXO-7 ENCARGOS SOCIAIS DE REFERÊNCIA
Obra: CONSTRUÇÃO DE UMA PRAÇA, SITUADA NA RUA JOSÉ LUIZ TAVARES (Praça Narcisa Antônia) | ENCARGOS SOCIAIS DE REFERENCIA:
Município: Toritama - PERNAMBUCO | 114,00% (HORA) 69,76% (MÊS)
Endereço: RUA JOSÉ LUIZ TAVARES - TORITAMA - PE | BDI NÃO DESONERADO: 20,60% (NORMAL)
Tabelas de Referência: SINAPI NÃO DESONERADA (Março/23); SEINFRA 028; ORSE (Janeiro/2023) | BDI NÃO DESONERADO: 13,84% (DIFERENCIADO)
Data do orçamento: (Abril/2023)