## Orçamento Sintético
MEMÓRIA DE CÁLCULO COM VALORES
Obra:
CONSTRUÇÃO DE UMA ESCOLA MUNICIPAL COM 25 SALAS DE AULAS (SISTEMA CONSTRUTITVO CONCRETO-PVC) - LOCALIZADA NA RUA LUIZ PEDRO DA SILVA, S/N - LOTEAMENTO COLORADO, NO MUNICIPIO DE TORITAMA - PE.
Tabelas de Referencia: |  |  |  | B.D.I. |  |  |  | Encargos Sociais:
SINAPI - 05/2024 - Pernambuco SBC - 05/2024 - Pernambuco SICRO3 - 01/2024 - Pernambuco ORSE - 04/2024 - Sergipe SEINFRA - 028 - Ceará COMPESA - 07/2023 - Pernambuco |  |  |  | Não Desonerado: NORMA: 20,60 % DIFERENCIAL: 10,89 % |  |  |  | Não Desonerado: Horista: 113,98% Mensalista: 70,00%
Item | Código | Banco | Descrição | Und | Quant. | Valor Unit | Valor Unit com BDI | Total | Peso (%)
1 |  |  | ADMINISTRAÇÃO LOCAL DE OBRA |  | 1 |  |  | 504705.64 | 2.884%
1.1 | COMP-0001 | Próprio | PLANILHA DOS CUSTOS DA ADMINISTRAÇÃO LOCAL PARA A OBRA | UNIDADE | 1 | 418495.56 | 504705.64 | 504705.64 | 2.884%
2 |  |  | SERVIÇOS PRELIMINARES |  | 1 |  |  | 175188.43 | 1.001%
2.1 | 103689 | SINAPI | FORNECIMENTO E INSTALAÇÃO DE PLACA DE OBRA COM CHAPA GALVANIZADA E ESTRUTURA DE MADEIRA. AF_03/2022_PS | m² | 6 | 310.75 | 374.76 | 2248.56 | 0.01285%
Local |  |  | Descrição | Fórmula |  |  |  | Quantidade
|  |  | PLACA DE IDENTIFICAÇÃO DA OBRA | 6 |  |  |  | 6
2.2 | 98525 | SINAPI | LIMPEZA MECANIZADA DE CAMADA VEGETAL, VEGETAÇÃO E PEQUENAS ÁRVORES (DIÂMETRO DE TRONCO MENOR QUE 0,20 M), COM TRATOR DE ESTEIRAS.AF_05/2018 | m² | 9611.47 | 0.41 | 0.49 | 4709.62 | 0.02691%
Local |  |  | Descrição | Fórmula |  |  |  | Quantidade
|  |  | QUANTITATIVO EXTRAÍDO DO PROJETO QUE FOI REALIZADO A METODOLOGIA BIM | 9611.47 |  |  |  | 9611.47
2.3 | 98459 | SINAPI | TAPUME COM TELHA METÁLICA. AF_05/2018 | m² | 768.4 | 113.02 | 136.3 | 104732.92 | 0.5984%
Local |  |  | Descrição | Fórmula |  |  |  | Quantidade
|  |  | TAPUMES AO ENTORNO DO TERRENO DA EDIFICAÇÃO, 384,20 M DE COMPRIMENTO POR 2 M DE ALTURA. | 768.4 |  |  |  | 768.4
2.4 | COMP-012 | Próprio | INSTALAÇÕES PROVISÓRIAS DE LUZ, FORÇA, TELEFONE E LÓGICA | Unidade | 1 | 1509.76 | 1820.77 | 1820.77 | 0.0104%
Local |  |  | Descrição | Fórmula |  |  |  | Quantidade
|  |  | INSTALAÇÃO PROVISÓRIA | 1 |  |  |  | 1
2.5 | C4994 | SEINFRA | LOCAÇÃO DE CONTÊINER ALMOXARIFADO COM PISO NAVAL - 6,00M X 2,35M | MÊS | 12 | 800.6 | 965.52 | 11586.24 | 0.0662%
Local |  |  | Descrição | Fórmula |  |  |  | Quantidade
|  |  | LOCAÇÃO POR UM PERÍODO DE 06 (SEIS) MESES REFERENTE AO PERIODO DO CONTRATO | 12 |  |  |  | 12
2.6 | C4997 | SEINFRA | LOCAÇÃO DE CONTÊINER ESCRITÓRIO COM BANHEIRO (01 VASO SANITÁRIO, 01 LAVATÓRIO E 01 CHUVEIRO), JANELA EM VIDRO, PORTAS, LUMINÁRIAS, TOMADAS, FORRO EM PVC, AR CONDICIONADO E ISOLAMENTO TERMO-ACÚSTICO EM ISOPOR - 6,00 X 2,35M | MÊS | 12 | 1097.99 | 1324.17 | 15890.04 | 0.09078%
Local |  |  | Descrição | Fórmula |  |  |  | Quantidade
|  |  | LOCAÇÃO POR UM PERÍODO DE 06 (SEIS) MESES REFERENTE AO PERIODO DO CONTRATO | 12 |  |  |  | 12
2.7 | 99059 | SINAPI | LOCACAO CONVENCIONAL DE OBRA, UTILIZANDO GABARITO DE TÁBUAS CORRIDAS PONTALETADAS A CADA 2,00M - 2 UTILIZAÇÕES. AF_10/2018 | M | 269 | 58.02 | 69.97 | 18821.93 | 0.1075%
Local |  |  | Descrição | Fórmula |  |  |  | Quantidade
|  |  | PERÍMETRO DAS FUNDAÇÃO DO PISO INFERIOR CONFORME PROJETO DE ESTRUTURA | 269 |  |  |  | 269
2.8 | 2548 | ORSE | Locação de serviços de terraplenagem de obras civis | m² | 9611.47 | 1.33 | 1.6 | 15378.35 | 0.08786%
Local |  |  | Descrição | Fórmula |  |  |  | Quantidade
|  |  | ÁREA TOTAL DAS OBRAS DE ACORCO COM OS PROJETO QUE FOI REALIZADO A METODOLOGIA BIM | 9611.47 |  |  |  | 9611.47
3 |  |  | MOVIMENTO DE TERRA (TERRAPLENAGEM) |  | 1 |  |  | 2534152.69 | 14.48%
3.1 |  |  | TERRENO (TERRAPLENAGEM) |  | 1 |  |  | 1365533.71 | 7.802%
3.1.1 | 101220 | SINAPI | ESCAVAÇÃO VERTICAL PARA EDIFICAÇÃO, COM CARGA, DESCARGA E TRANSPORTE DE SOLO DE 1ª CATEGORIA, COM ESCAVADEIRA HIDRÁULICA (CAÇAMBA: 1,2 M³ / 155 HP), FROTA DE 5 CAMINHÕES BASCULANTES DE 14 M³, DMT DE 1,5 KM E VELOCIDADE MÉDIA 18 KM/H. AF_05/2020 | m³ | 566.25 | 16.29 | 19.64 | 11121.15 | 0.06354%
Local |  |  | Descrição | Fórmula |  |  |  | Quantidade
|  |  | QUANTITATIVO EXTRAÍDO DO PROJETO DO PROJETO DE TERRAPLENAGEM, ATRÁVES DO SOFT CIVIL 3D, CONSIDERANDO O GRAU DE EMPOLAMENTO DE 1.25 | 566.25 |  |  |  | 566.25
3.1.2 | 5502967 | SICRO3 | Escavação em material de 3ª categoria - resistência à compressão acima de 110 MPa - com escavadeira e rompedorhidráulico 1.700 kg | m³ | 72.4695 | 109.17 | 131.65 | 9540.6 | 0.05451%
Local |  |  | Descrição | Fórmula |  |  |  | Quantidade
|  |  | AFLORAMENTO DE ROCHAS NA SUPERFÍCIE NOS LOCAIS DAS FUNDAÇÕES DA CISTERNA E CASTELOS D' ÁGUA, SENDO NECESSÁRIO A REMOÇÃO PARA APROFUNDAMENTO DAS COTAS DE ACORDO COM O PROJETO DE ESTRUTURA | 72.4695 |  |  |  | 72.4695
3.1.3 | 96385 | SINAPI | EXECUÇÃO E COMPACTAÇÃO DE ATERRO COM SOLO PREDOMINANTEMENTE ARGILOSO - EXCLUSIVE SOLO, ESCAVAÇÃO, CARGA E TRANSPORTE. AF_11/2019 | m³ | 18583.28 | 11.93 | 14.38 | 267227.56 | 1.527%
Local |  |  | Descrição | Fórmula |  |  |  | Quantidade
|  |  | QUANTITATIVO EXTRAÍDO DO PROJETO DO PROJETO DE TERRAPLENAGEM, ATRÁVES DO SOFT CIVIL 3D, CONSIDERANDO O GRAU DE EMPOLAMENTO DE 1.25 | 18583.28 |  |  |  | 18583.28
3.1.4 | 00006081 | SINAPI | ARGILA OU BARRO PARA ATERRO/REATERRO (COM TRANSPORTE ATE 10 KM) | M³ | 18583.28 | 52.3 | 57.99 | 1077644.4 | 6.157%
Local |  |  | Descrição | Fórmula |  |  |  | Quantidade
|  |  | QUANTITATIVO EXTRAÍDO DO PROJETO DO PROJETO DE TERRAPLENAGEM, ATRÁVES DO SOFT CIVIL 3D, CONSIDERANDO O GRAU DE EMPOLAMENTO DE 1.25 | 18583.28 |  |  |  | 18583.28
3.2 |  |  | RESERVATÓRIOS |  | 1 |  |  | 324879.12 | 1.856%
3.2.1 |  |  | RESERVATÓRIO INFERIOR |  | 1 |  |  | 142631.23 | 0.8149%
3.2.1.1 |  |  | PAREDES DE ELEVAÇÃO (CORTINAS DE CONCRETO) |  | 1 |  |  | 42831.88 | 0.2447%
3.2.1.1.1 | 100343 | SINAPI | ARMAÇÃO DE CORTINA DE CONTENÇÃO EM CONCRETO ARMADO, COM AÇO CA-50 DE 8 MM - MONTAGEM. AF_07/2019 | KG | 337 | 12.42 | 14.97 | 5044.89 | 0.02882%
Local |  |  | Descrição | Fórmula |  |  |  | Quantidade
|  |  | QUANTITATIVO EXTRAÍDO DO PROJETO ESTRUTURAL | 337 |  |  |  | 337
3.2.1.1.2 | 100344 | SINAPI | ARMAÇÃO DE CORTINA DE CONTENÇÃO EM CONCRETO ARMADO, COM AÇO CA-50 DE 10 MM - MONTAGEM. AF_07/2019 | KG | 1066.6 | 11.07 | 13.35 | 14239.11 | 0.08135%
Local |  |  | Descrição | Fórmula |  |  |  | Quantidade
|  |  | QUANTITATIVO EXTRAÍDO DO PROJETO QUE FOI REALIZADO A METODOLOGIA BIM | 1066.6 |  |  |  | 1066.6
3.2.1.1.3 | 100346 | SINAPI | ARMAÇÃO DE CORTINA DE CONTENÇÃO EM CONCRETO ARMADO, COM AÇO CA-50 DE 16 MM - MONTAGEM. AF_07/2019 | KG | 299.5 | 8.83 | 10.64 | 3186.68 | 0.01821%
Local |  |  | Descrição | Fórmula |  |  |  | Quantidade
|  |  | QUANTITATIVO EXTRAÍDO DO PROJETO QUE FOI REALIZADO A METODOLOGIA BIM | 299.5 |  |  |  | 299.5
3.2.1.1.4 | 100341 | SINAPI | FABRICAÇÃO, MONTAGEM E DESMONTAGEM DE FÔRMA PARA CORTINA DE CONTENÇÃO, EM CHAPA DE MADEIRA COMPENSADA PLASTIFICADA, E = 18 MM, 10 UTILIZAÇÕES. AF_07/2019 | m² | 157 | 40.08 | 48.33 | 7587.81 | 0.04335%
Local |  |  | Descrição | Fórmula |  |  |  | Quantidade
|  |  | QUANTITATIVO EXTRAÍDO DO PROJETO QUE FOI REALIZADO A METODOLOGIA BIM | 157 |  |  |  | 157
3.2.1.1.5 | 94965 | SINAPI | CONCRETO FCK = 25MPA, TRAÇO 1:2,3:2,7 (EM MASSA SECA DE CIMENTO/ AREIA MÉDIA/ BRITA 1) - PREPARO MECÂNICO COM BETONEIRA 400 L. AF_05/2021 | m³ | 19.62 | 501.07 | 604.29 | 11856.16 | 0.06774%
Local |  |  | Descrição | Fórmula |  |  |  | Quantidade
|  |  | QUANTITATIVO EXTRAÍDO DO PROJETO QUE FOI REALIZADO A METODOLOGIA BIM | 19.62 |  |  |  | 19.62
3.2.1.1.6 | 103673 | SINAPI | LANÇAMENTO COM USO DE BOMBA, ADENSAMENTO E ACABAMENTO DE CONCRETO EM ESTRUTURAS. AF_02/2022 | m³ | 19.62 | 38.77 | 46.75 | 917.23 | 0.00524%
Local |  |  | Descrição | Fórmula |  |  |  | Quantidade
|  |  | QUANTITATIVO EXTRAÍDO DO PROJETO QUE FOI REALIZADO A METODOLOGIA BIM | 19.62 |  |  |  | 19.62
3.2.1.2 |  |  | LAJE DE COBERTURA |  | 1 |  |  | 29579.59 | 0.169%
3.2.1.2.1 | 92510 | SINAPI | MONTAGEM E DESMONTAGEM DE FÔRMA DE LAJE MACIÇA, PÉ-DIREITO SIMPLES, EM CHAPA DE MADEIRA COMPENSADA RESINADA, 2 UTILIZAÇÕES. AF_09/2020 | m² | 66.16 | 66.35 | 80.01 | 5293.46 | 0.03024%
Local |  |  | Descrição | Fórmula |  |  |  | Quantidade
|  |  | QUANTITATIVO EXTRAÍDO DO PROJETO QUE FOI REALIZADO A METODOLOGIA BIM | 66.16 |  |  |  | 66.16
3.2.1.2.2 | 92769 | SINAPI | ARMAÇÃO DE LAJE DE ESTRUTURA CONVENCIONAL DE CONCRETO ARMADO UTILIZANDO AÇO CA-50 DE 6,3 MM - MONTAGEM. AF_06/2022 | KG | 295.1 | 11.99 | 14.45 | 4264.19 | 0.02436%
Local |  |  | Descrição | Fórmula |  |  |  | Quantidade
|  |  | QUANTITATIVO EXTRAÍDO DO PROJETO QUE FOI REALIZADO A METODOLOGIA BIM | 295.1 |  |  |  | 295.1
3.2.1.2.3 | 92770 | SINAPI | ARMAÇÃO DE LAJE DE ESTRUTURA CONVENCIONAL DE CONCRETO ARMADO UTILIZANDO AÇO CA-50 DE 8,0 MM - MONTAGEM. AF_06/2022 | KG | 585.9 | 11.28 | 13.6 | 7968.24 | 0.04552%
Local |  |  | Descrição | Fórmula |  |  |  | Quantidade
|  |  | QUANTITATIVO EXTRAÍDO DO PROJETO QUE FOI REALIZADO A METODOLOGIA BIM | 585.9 |  |  |  | 585.9
3.2.1.2.4 | 92771 | SINAPI | ARMAÇÃO DE LAJE DE ESTRUTURA CONVENCIONAL DE CONCRETO ARMADO UTILIZANDO AÇO CA-50 DE 10,0 MM - MONTAGEM. AF_06/2022 | KG | 363.8 | 10.07 | 12.14 | 4416.53 | 0.02523%
Local |  |  | Descrição | Fórmula |  |  |  | Quantidade
|  |  | QUANTITATIVO EXTRAÍDO DO PROJETO QUE FOI REALIZADO A METODOLOGIA BIM | 363.8 |  |  |  | 363.8
3.2.1.2.5 | 94965 | SINAPI | CONCRETO FCK = 25MPA, TRAÇO 1:2,3:2,7 (EM MASSA SECA DE CIMENTO/ AREIA MÉDIA/ BRITA 1) - PREPARO MECÂNICO COM BETONEIRA 400 L. AF_05/2021 | m³ | 10.07 | 501.07 | 604.29 | 6085.2 | 0.03477%
Local |  |  | Descrição | Fórmula |  |  |  | Quantidade
|  |  | QUANTITATIVO EXTRAÍDO DO PROJETO QUE FOI REALIZADO A METODOLOGIA BIM | 10.07 |  |  |  | 10.07
3.2.1.2.6 | 103673 | SINAPI | LANÇAMENTO COM USO DE BOMBA, ADENSAMENTO E ACABAMENTO DE CONCRETO EM ESTRUTURAS. AF_02/2022 | m³ | 10.07 | 38.77 | 46.75 | 470.77 | 0.00269%
Local |  |  | Descrição | Fórmula |  |  |  | Quantidade
|  |  | QUANTITATIVO EXTRAÍDO DO PROJETO QUE FOI REALIZADO A METODOLOGIA BIM | 10.07 |  |  |  | 10.07
3.2.1.2.7 | PMT-CP 0008 | Próprio | TAMPA PARA CAIXA, EM CHAPA DE FERRO E CANTONEIRAS DE 1" X 1", DIMENSÕES INTERNAS: 0,80 X 0,80 M - FORNECIMENTO E INSTALAÇÃO. | UNIDADE | 2 | 448.26 | 540.6 | 1081.2 | 0.006177%
Local |  |  | Descrição | Fórmula |  |  |  | Quantidade
|  |  | DUAS UNIDADES, UMA PARA CADA RESERVATÓRIO | 2 |  |  |  | 2
3.2.1.3 |  |  | REVESTIMENTO/IMPERMEABILIZAÇÃO (PAREDES) |  | 1 |  |  | 39124.62 | 0.2235%
3.2.1.3.1 | 87874 | SINAPI | CHAPISCO APLICADO TANTO EM PILARES E VIGAS DE CONCRETO COMO EM ALVENARIAS DE PAREDES INTERNAS, COM ROLO PARA TEXTURA ACRÍLICA. ARGAMASSA TRAÇO 1:4 E EMULSÃO POLIMÉRICA (ADESIVO) COM PREPARO EM BETONEIRA 400L. AF_06/2014 | m² | 84.384 | 6.3 | 7.59 | 640.47 | 0.003659%
Local |  |  | Descrição | Fórmula |  |  |  | Quantidade
|  |  | P1 = 6,81 X 1,80; P2= 4,91 X 1,80; P3= 6,81 X 1,80; P4= 4,91 X 1,80 = 42,192 M² X 2 RESERVATÓRIOS = 84,384 | 84.384 |  |  |  | 84.384
3.2.1.3.2 | 87531 | SINAPI | EMBOÇO, PARA RECEBIMENTO DE CERÂMICA, EM ARGAMASSA TRAÇO 1:2:8, PREPARO MECÂNICO COM BETONEIRA 400L, APLICADO MANUALMENTE EM FACES INTERNAS DE PAREDES, PARA AMBIENTE COM ÁREA ENTRE 5M2 E 10M2, ESPESSURA DE 20MM, COM EXECUÇÃO DE TALISCAS. AF_06/2014 | m² | 84.384 | 38.95 | 46.97 | 3963.51 | 0.02264%
Local |  |  | Descrição | Fórmula |  |  |  | Quantidade
|  |  | P1 = 6,81 X 1,80; P2= 4,91 X 1,80; P3= 6,81 X 1,80; P4= 4,91 X 1,80 = 42,192 M² X 2 RESERVATÓRIOS = 84,384 | 84.384 |  |  |  | 84.384
3.2.1.3.3 | PMT-CP 0007 | Próprio | REVESTIMENTO CERÂMICO PARA PAREDES ÁREAS MOLHADAS (PISCINA/TANQUES) COM PLACAS TIPO ESMALTADA EXTRA, COM REJUNTE EPOXI PARA (PISCINA/TANQUES) APLICADAS EM AMBIENTES DE ÁREA MAIOR QUE 5 M² NA ALTURA INTEIRA DAS PAREDES. | M² | 84.384 | 282.12 | 340.23 | 28709.96 | 0.164%
Local |  |  | Descrição | Fórmula |  |  |  | Quantidade
|  |  | P1 = 6,81 X 1,80; P2= 4,91 X 1,80; P3= 6,81 X 1,80; P4= 4,91 X 1,80 = 42,192 M² X 2 RESERVATÓRIOS = 84,384 | 84.384 |  |  |  | 84.384
3.2.1.3.4 | 98556 | SINAPI | IMPERMEABILIZIMPERMEABILIZAÇÃO DE SUPERFÍCIE COM ARGAMASSA POLIMÉRICA / MEMBRANA ACRÍLICA, 4 DEMÃOS, REFORÇADA COM VÉU DE POLIÉSTER (MAV). AF_09/2023 | m² | 84.384 | 57.1 | 68.86 | 5810.68 | 0.0332%
Local |  |  | Descrição | Fórmula |  |  |  | Quantidade
|  |  | P1 = 6,81 X 1,80; P2= 4,91 X 1,80; P3= 6,81 X 1,80; P4= 4,91 X 1,80 = 42,192 M² X 2 RESERVATÓRIOS = 84,384 | 84.384 |  |  |  | 84.384
3.2.1.4 |  |  | REVESTIMENTO/IMPERMEABILIZAÇÃO (PISOS) |  | 1 |  |  | 31095.14 | 0.1777%
3.2.1.4.1 | 98554 | SINAPI | IMPERMEABILIZAÇÃO DE SUPERFÍCIE COM MEMBRANA À BASE DE RESINA ACRÍLICA, 3 DEMÃOS. AF_09/2023 | m² | 66.8742 | 47.42 | 57.18 | 3823.86 | 0.02185%
Local |  |  | Descrição | Fórmula |  |  |  | Quantidade
|  |  | ÁREA DE PISO DO RESERVATÓRIO = 6,81 X 4,91 X 2 UNIDADES | 66.8742 |  |  |  | 66.8742
3.2.1.4.2 | 87765 | SINAPI | CONTRAPISO EM ARGAMASSA TRAÇO 1:4 (CIMENTO E AREIA), PREPARO MECÂNICO COM BETONEIRA 400 L, APLICADO EM ÁREAS MOLHADAS SOBRE IMPERMEABILIZAÇÃO, ACABAMENTO NÃO REFORÇADO, ESPESSURA 4CM. AF_07/2021 | m² | 66.8742 | 56.03 | 67.57 | 4518.68 | 0.02582%
Local |  |  | Descrição | Fórmula |  |  |  | Quantidade
|  |  | ÁREA DE PISO DO RESERVATÓRIO = 6,81 X 4,91 X 2 UNIDADES | 66.8742 |  |  |  | 66.8742
3.2.1.4.3 | PMT-CP 0007 | Próprio | REVESTIMENTO CERÂMICO PARA PAREDES ÁREAS MOLHADAS (PISCINA/TANQUES) COM PLACAS TIPO ESMALTADA EXTRA, COM REJUNTE EPOXI PARA (PISCINA/TANQUES) APLICADAS EM AMBIENTES DE ÁREA MAIOR QUE 5 M² NA ALTURA INTEIRA DAS PAREDES. | M² | 66.8742 | 282.12 | 340.23 | 22752.6 | 0.13%
Local |  |  | Descrição | Fórmula |  |  |  | Quantidade
|  |  | ÁREA DE PISO DO RESERVATÓRIO = 6,81 X 4,91 X 2 UNIDADES | 66.8742 |  |  |  | 66.8742
3.2.2 |  |  | CASTELOS DE ÁGUA |  | 1 |  |  | 124586.73 | 0.7118%
3.2.2.1 | 98554 | SINAPI | IMPERMEABILIZAÇÃO DE SUPERFÍCIE COM MEMBRANA À BASE DE RESINA ACRÍLICA, 3 DEMÃOS. AF_09/2023 | m² | 7.84 | 47.42 | 57.18 | 448.29 | 0.002561%
Local |  |  | Descrição | Fórmula |  |  |  | Quantidade
|  |  | IMPERMEABILIZAÇÃO DA FACE DE CONTATO COM O RESERVATÓRIO, 2,80 M X 2,80 M. | 7.84 |  |  |  | 7.84
3.2.2.2 | 7107377 | SICRO3 | Fornecimento e instalação de reservatório metálico tipo taça de 30.000 litros pintura interna e externa com escada de acesso e base de concreto armado - areia e brita comerciais | un | 2 | 51467.02 | 62069.22 | 124138.44 | 0.7092%
Local |  |  | Descrição | Fórmula |  |  |  | Quantidade
|  |  | INSTALAÇÃO DE DOIS RESERVATÓRIO D1 ÁGUA TIPO TAÇA METÁLICO, CONFORME PROJETO. | 2 |  |  |  | 2
3.2.3 |  |  | REAPROVEITAMENTO |  | 1 |  |  | 57661.16 | 0.3294%
3.2.3.1 | 92800 | SINAPI | CORTE E DOBRA DE AÇO CA-60, DIÂMETRO DE 5,0 MM. AF_06/2022 | KG | 44.7 | 9.46 | 11.4 | 509.58 | 0.002911%
Local |  |  | Descrição | Fórmula |  |  |  | Quantidade
|  |  | QUANTITATIVO EXTRAÍDO DO PROJETO QUE FOI REALIZADO A METODOLOGIA BIM | 44.7 |  |  |  | 44.7
3.2.3.2 | 92801 | SINAPI | CORTE E DOBRA DE AÇO CA-50, DIÂMETRO DE 6,3 MM. AF_06/2022 | KG | 108.4 | 9.56 | 11.52 | 1248.76 | 0.007135%
Local |  |  | Descrição | Fórmula |  |  |  | Quantidade
|  |  | QUANTITATIVO EXTRAÍDO DO PROJETO QUE FOI REALIZADO A METODOLOGIA BIM | 108.4 |  |  |  | 108.4
3.2.3.3 | 92802 | SINAPI | CORTE E DOBRA DE AÇO CA-50, DIÂMETRO DE 8,0 MM. AF_06/2022 | KG | 277.2 | 9.51 | 11.46 | 3176.71 | 0.01815%
Local |  |  | Descrição | Fórmula |  |  |  | Quantidade
|  |  | QUANTITATIVO EXTRAÍDO DO PROJETO QUE FOI REALIZADO A METODOLOGIA BIM | 277.2 |  |  |  | 277.2
3.2.3.4 | 92803 | SINAPI | CORTE E DOBRA DE AÇO CA-50, DIÂMETRO DE 10,0 MM. AF_06/2022 | KG | 112.8 | 8.78 | 10.58 | 1193.42 | 0.006818%
Local |  |  | Descrição | Fórmula |  |  |  | Quantidade
|  |  | QUANTITATIVO EXTRAÍDO DO PROJETO QUE FOI REALIZADO A METODOLOGIA BIM | 112.8 |  |  |  | 112.8
3.2.3.5 | 92270 | SINAPI | FABRICAÇÃO DE FÔRMA PARA VIGAS, COM MADEIRA SERRADA, E = 25 MM. AF_09/2020 | m² | 58.27 | 180.25 | 217.38 | 12666.73 | 0.07237%
Local |  |  | Descrição | Fórmula |  |  |  | Quantidade
|  |  | QUANTITATIVO EXTRAÍDO DO PROJETO QUE FOI REALIZADO A METODOLOGIA BIM | 58.27 |  |  |  | 58.27
3.2.3.6 | 92269 | SINAPI | FABRICAÇÃO DE FÔRMA PARA PILARES E ESTRUTURAS SIMILARES, EM MADEIRA SERRADA, E=25 MM. AF_09/2020 | m² | 22.5 | 158.59 | 191.25 | 4303.12 | 0.02458%
Local |  |  | Descrição | Fórmula |  |  |  | Quantidade
|  |  | QUANTITATIVO EXTRAÍDO DO PROJETO QUE FOI REALIZADO A METODOLOGIA BIM | 22.5 |  |  |  | 22.5
3.2.3.7 | 94972 | SINAPI | CONCRETO FCK = 30MPA, TRAÇO 1:2,1:2,5 (EM MASSA SECA DE CIMENTO/ AREIA MÉDIA/ BRITA 1) - PREPARO MECÂNICO COM BETONEIRA 600 L. AF_05/2021 | m³ | 14.13 | 509.09 | 613.96 | 8675.25 | 0.04956%
Local |  |  | Descrição | Fórmula |  |  |  | Quantidade
|  |  | QUANTITATIVO EXTRAÍDO DO PROJETO QUE FOI REALIZADO A METODOLOGIA BIM | 14.13 |  |  |  | 14.13
3.2.3.8 | 103673 | SINAPI | LANÇAMENTO COM USO DE BOMBA, ADENSAMENTO E ACABAMENTO DE CONCRETO EM ESTRUTURAS. AF_02/2022 | m³ | 14.13 | 38.77 | 46.75 | 660.57 | 0.003774%
Local |  |  | Descrição | Fórmula |  |  |  | Quantidade
|  |  | QUANTITATIVO EXTRAÍDO DO PROJETO QUE FOI REALIZADO A METODOLOGIA BIM | 14.13 |  |  |  | 14.13
3.2.3.9 | 103334 | SINAPI | ALVENARIA DE VEDAÇÃO DE BLOCOS CERÂMICOS FURADOS NA HORIZONTAL DE 14X9X19 CM (ESPESSURA 14 CM, BLOCO DEITADO) E ARGAMASSA DE ASSENTAMENTO COM PREPARO EM BETONEIRA. AF_12/2021 | m² | 53.34 | 128.99 | 155.56 | 8297.57 | 0.04741%
Local |  |  | Descrição | Fórmula |  |  |  | Quantidade
|  |  | QUANTITATIVO EXTRAÍDO DO PROJETO QUE FOI REALIZADO A METODOLOGIA BIM | 53.34 |  |  |  | 53.34
3.2.3.10 | 87879 | SINAPI | CHAPISCO APLICADO EM ALVENARIAS E ESTRUTURAS DE CONCRETO INTERNAS, COM COLHER DE PEDREIRO. ARGAMASSA TRAÇO 1:3 COM PREPARO EM BETONEIRA 400L. AF_10/2022 | m² | 53.34 | 4.26 | 5.13 | 273.63 | 0.001563%
Local |  |  | Descrição | Fórmula |  |  |  | Quantidade
|  |  | QUANTITATIVO EXTRAÍDO DO PROJETO QUE FOI REALIZADO A METODOLOGIA BIM | 53.34 |  |  |  | 53.34
3.2.3.11 | 87530 | SINAPI | MASSA ÚNICA, PARA RECEBIMENTO DE PINTURA, EM ARGAMASSA TRAÇO 1:2:8, PREPARO MANUAL, APLICADA MANUALMENTE EM FACES INTERNAS DE PAREDES, ESPESSURA DE 20MM, COM EXECUÇÃO DE TALISCAS. AF_06/2014 | m² | 53.34 | 43.48 | 52.43 | 2796.61 | 0.01598%
Local |  |  | Descrição | Fórmula |  |  |  | Quantidade
|  |  | QUANTITATIVO EXTRAÍDO DO PROJETO QUE FOI REALIZADO A METODOLOGIA BIM | 53.34 |  |  |  | 53.34
3.2.3.12 | 98556 | SINAPI | IMPERMEABILIZIMPERMEABILIZAÇÃO DE SUPERFÍCIE COM ARGAMASSA POLIMÉRICA / MEMBRANA ACRÍLICA, 4 DEMÃOS, REFORÇADA COM VÉU DE POLIÉSTER (MAV). AF_09/2023 | m² | 53.34 | 57.1 | 68.86 | 3672.99 | 0.02098%
Local |  |  | Descrição | Fórmula |  |  |  | Quantidade
|  |  | QUANTITATIVO EXTRAÍDO DO PROJETO QUE FOI REALIZADO A METODOLOGIA BIM | 53.34 |  |  |  | 53.34
3.2.3.13 | COMP-LJ | Próprio | LAJE PRÉ-MOLDADA UNIDIRECIONAL, BIAPOIADA, ENCHIMENTO EM EPS, VIGOTA CONVENCIONAL, ALTURA TOTAL DA LAJE (ENCHIMENTO+CAPA) = (12+4) | M² | 34.11 | 207.31 | 250.01 | 8527.84 | 0.04872%
Local |  |  | Descrição | Fórmula |  |  |  | Quantidade
|  |  | QUANTITATIVO EXTRAÍDO DO PROJETO QUE FOI REALIZADO A METODOLOGIA BIM | 34.11 |  |  |  | 34.11
3.2.3.14 | 102492 | SINAPI | PINTURA DE PISO COM TINTA ACRÍLICA, APLICAÇÃO MANUAL, 3 DEMÃOS, INCLUSO FUNDO PREPARADOR. AF_05/2021 | m² | 34.11 | 27.18 | 32.77 | 1117.78 | 0.006386%
Local |  |  | Descrição | Fórmula |  |  |  | Quantidade
|  |  | QUANTITATIVO EXTRAÍDO DO PROJETO QUE FOI REALIZADO A METODOLOGIA BIM | 34.11 |  |  |  | 34.11
3.2.3.15 | PMT-CP 0008 | Próprio | TAMPA PARA CAIXA, EM CHAPA DE FERRO E CANTONEIRAS DE 1" X 1", DIMENSÕES INTERNAS: 0,80 X 0,80 M - FORNECIMENTO E INSTALAÇÃO. | UNIDADE | 1 | 448.26 | 540.6 | 540.6 | 0.003089%
Local |  |  | Descrição | Fórmula |  |  |  | Quantidade
|  |  | QUANTITATIVO EXTRAÍDO DO PROJETO QUE FOI REALIZADO A METODOLOGIA BIM | 1 |  |  |  | 1
3.3 |  |  | PISCINA |  | 1 |  |  | 186863.05 | 1.068%
3.3.1 |  |  | PAREDES DE ELEVAÇÃO (CORTINA DE CONCRETO) |  | 1 |  |  | 186863.05 | 1.068%
3.3.1.1 | 92800 | SINAPI | CORTE E DOBRA DE AÇO CA-60, DIÂMETRO DE 5,0 MM. AF_06/2022 | KG | 196.41 | 9.46 | 11.4 | 2239.07 | 0.01279%
Local |  |  | Descrição | Fórmula |  |  |  | Quantidade
|  |  | QUANTITATIVO EXTRAÍDO DO PROJETO QUE FOI REALIZADO A METODOLOGIA BIM | 196.41 |  |  |  | 196.41
3.3.1.2 | 100342 | SINAPI | ARMAÇÃO DE CORTINA DE CONTENÇÃO EM CONCRETO ARMADO, COM AÇO CA-50 DE 6,3 MM - MONTAGEM. AF_07/2019 | KG | 519.4 | 13.29 | 16.02 | 8320.78 | 0.04754%
Local |  |  | Descrição | Fórmula |  |  |  | Quantidade
|  |  | QUANTITATIVO EXTRAÍDO DO PROJETO QUE FOI REALIZADO A METODOLOGIA BIM | 519.4 |  |  |  | 519.4
3.3.1.3 | 100343 | SINAPI | ARMAÇÃO DE CORTINA DE CONTENÇÃO EM CONCRETO ARMADO, COM AÇO CA-50 DE 8 MM - MONTAGEM. AF_07/2019 | KG | 1350 | 12.42 | 14.97 | 20209.5 | 0.1155%
Local |  |  | Descrição | Fórmula |  |  |  | Quantidade
|  |  | QUANTITATIVO EXTRAÍDO DO PROJETO QUE FOI REALIZADO A METODOLOGIA BIM | 1350 |  |  |  | 1350
3.3.1.4 | 100344 | SINAPI | ARMAÇÃO DE CORTINA DE CONTENÇÃO EM CONCRETO ARMADO, COM AÇO CA-50 DE 10 MM - MONTAGEM. AF_07/2019 | KG | 2061 | 11.07 | 13.35 | 27514.35 | 0.1572%
Local |  |  | Descrição | Fórmula |  |  |  | Quantidade
|  |  | QUANTITATIVO EXTRAÍDO DO PROJETO QUE FOI REALIZADO A METODOLOGIA BIM | 2061 |  |  |  | 2061
3.3.1.5 | 100345 | SINAPI | ARMAÇÃO DE CORTINA DE CONTENÇÃO EM CONCRETO ARMADO, COM AÇO CA-50 DE 12,5 MM - MONTAGEM. AF_07/2019 | KG | 600.3 | 9.35 | 11.27 | 6765.38 | 0.03865%
Local |  |  | Descrição | Fórmula |  |  |  | Quantidade
|  |  | QUANTITATIVO EXTRAÍDO DO PROJETO QUE FOI REALIZADO A METODOLOGIA BIM | 600.3 |  |  |  | 600.3
3.3.1.6 | 100346 | SINAPI | ARMAÇÃO DE CORTINA DE CONTENÇÃO EM CONCRETO ARMADO, COM AÇO CA-50 DE 16 MM - MONTAGEM. AF_07/2019 | KG | 635 | 8.83 | 10.64 | 6756.4 | 0.0386%
Local |  |  | Descrição | Fórmula |  |  |  | Quantidade
|  |  | QUANTITATIVO EXTRAÍDO DO PROJETO QUE FOI REALIZADO A METODOLOGIA BIM | 635 |  |  |  | 635
3.3.1.7 | 100341 | SINAPI | FABRICAÇÃO, MONTAGEM E DESMONTAGEM DE FÔRMA PARA CORTINA DE CONTENÇÃO, EM CHAPA DE MADEIRA COMPENSADA PLASTIFICADA, E = 18 MM, 10 UTILIZAÇÕES. AF_07/2019 | m² | 426.34 | 40.08 | 48.33 | 20605.01 | 0.1177%
Local |  |  | Descrição | Fórmula |  |  |  | Quantidade
|  |  | QUANTITATIVO EXTRAÍDO DO PROJETO QUE FOI REALIZADO A METODOLOGIA BIM | 426.34 |  |  |  | 426.34
3.3.1.8 | 94966 | SINAPI | CONCRETO FCK = 30MPA, TRAÇO 1:2,1:2,5 (EM MASSA SECA DE CIMENTO/ AREIA MÉDIA/ BRITA 1) - PREPARO MECÂNICO COM BETONEIRA 400 L. AF_05/2021 | m³ | 42.64 | 516.25 | 622.59 | 26547.23 | 0.1517%
Local |  |  | Descrição | Fórmula |  |  |  | Quantidade
|  |  | QUANTITATIVO EXTRAÍDO DO PROJETO QUE FOI REALIZADO A METODOLOGIA BIM | 42.64 |  |  |  | 42.64
3.3.1.9 | 103673 | SINAPI | LANÇAMENTO COM USO DE BOMBA, ADENSAMENTO E ACABAMENTO DE CONCRETO EM ESTRUTURAS. AF_02/2022 | m³ | 42.64 | 38.77 | 46.75 | 1993.42 | 0.01139%
Local |  |  | Descrição | Fórmula |  |  |  | Quantidade
|  |  | QUANTITATIVO EXTRAÍDO DO PROJETO QUE FOI REALIZADO A METODOLOGIA BIM | 42.64 |  |  |  | 42.64
3.3.1.10 | 98556 | SINAPI | IMPERMEABILIZIMPERMEABILIZAÇÃO DE SUPERFÍCIE COM ARGAMASSA POLIMÉRICA / MEMBRANA ACRÍLICA, 4 DEMÃOS, REFORÇADA COM VÉU DE POLIÉSTER (MAV). AF_09/2023 | m² | 157.933 | 57.1 | 68.86 | 10875.26 | 0.06213%
Local |  |  | Descrição | Fórmula |  |  |  | Quantidade
|  |  | QUANTITATIVO EXTRAÍDO DO PROJETO QUE FOI REALIZADO A METODOLOGIA BIM | 157.933 |  |  |  | 157.933
3.3.1.11 | PMT-CP 0007 | Próprio | REVESTIMENTO CERÂMICO PARA PAREDES ÁREAS MOLHADAS (PISCINA/TANQUES) COM PLACAS TIPO ESMALTADA EXTRA, COM REJUNTE EPOXI PARA (PISCINA/TANQUES) APLICADAS EM AMBIENTES DE ÁREA MAIOR QUE 5 M² NA ALTURA INTEIRA DAS PAREDES. | M² | 157.933 | 282.12 | 340.23 | 53733.54 | 0.307%
Local |  |  | Descrição | Fórmula |  |  |  | Quantidade
|  |  | QUANTITATIVO EXTRAÍDO DO PROJETO QUE FOI REALIZADO A METODOLOGIA BIM | 157.933 |  |  |  | 157.933
3.3.1.12 | 2417 | ORSE | Escada tipo piscina em aço inox | m | 2.1 | 514.54 | 620.53 | 1303.11 | 0.007445%
Local |  |  | Descrição | Fórmula |  |  |  | Quantidade
|  |  | QUANTITATIVO EXTRAÍDO DO PROJETO QUE FOI REALIZADO A METODOLOGIA BIM | 2.1 |  |  |  | 2.1
3.4 |  |  | MUROS |  | 1 |  |  | 279345.76 | 1.596%
3.4.1 | 2503 | ORSE | Escavação com retro-escavadeira de pneus, de valas, em material de 1ª categoria até 1,50m de profundidade | m³ | 174.4732 | 7.2 | 8.68 | 1514.42 | 0.008652%
Local |  |  | Descrição | Fórmula |  |  |  | Quantidade
|  |  | VALA PARA ALVENARIA DE EMBASAMENTO (LOCAL COM MURO EM PLACAS DE CONCRETO) | 15.33 |  |  |  | 15.33
|  |  | VALA PARA ALVENARIA DE PEDRA RCHÃO (MURO DOS FUNDOS) | 120.2432 |  |  |  | 120.2432
|  |  | VALA PARA ALVENARIA DE EMBASAMENTO (LOCAL COM GRADIL NYLONFOR) | 38.9 |  |  |  | 38.9
3.4.2 | 95241 | SINAPI | LASTRO DE CONCRETO MAGRO, APLICADO EM PISOS, LAJES SOBRE SOLO OU RADIERS, ESPESSURA DE 5 CM. AF_01/2024 | m² | 81.345 | 36.26 | 43.72 | 3556.4 | 0.02032%
Local |  |  | Descrição | Fórmula |  |  |  | Quantidade
|  |  | VALA PARA ALVENARIA DE EMBASAMENTO (LOCAL COM MURO DE PLACAS EM CONCRETO) | 22.995 |  |  |  | 22.995
|  |  | VALA PARA ALVENARIA DE EMBASAMENTO (LOCAL COM GRADIL NYLONFOR) | 58.35 |  |  |  | 58.35
3.4.3 | C4592 | SEINFRA | ALVENARIA DE EMBASAMENTO EM TIJOLO CERÂMICO FURADO C/ ARGAMASSA CIMENTO E AREIA 1:4 | m³ | 34.78 | 708.26 | 854.16 | 29707.68 | 0.1697%
Local |  |  | Descrição | Fórmula |  |  |  | Quantidade
|  |  | EMBASAMENTO (LOCAL COM MURO DE PLACAS EM CONCRETO) | 15.33 |  |  |  | 15.33
|  |  | EMBASAMENTO (LOCAL DOS MUROS EM GRADIL NYLONFOR) | 19.45 |  |  |  | 19.45
3.4.4 | 92800 | SINAPI | CORTE E DOBRA DE AÇO CA-60, DIÂMETRO DE 5,0 MM. AF_06/2022 | KG | 170 | 9.46 | 11.4 | 1938 | 0.01107%
Local |  |  | Descrição | Fórmula |  |  |  | Quantidade
|  |  | CINTA DE TRAVAMENTO E PILARETES (LOCAL COM GRADIL NYLONFOR) | 120 |  |  |  | 120
|  |  | CINTA DE TRAVAMENTO (LOCAL COM MURO EM PLACAS DE CONCRETO) | 50 |  |  |  | 50
3.4.5 | 92802 | SINAPI | CORTE E DOBRA DE AÇO CA-50, DIÂMETRO DE 8,0 MM. AF_06/2022 | KG | 312 | 9.51 | 11.46 | 3575.52 | 0.02043%
Local |  |  | Descrição | Fórmula |  |  |  | Quantidade
|  |  | CINTA DE TRAVAMENTO (LOCAL COM MURO EM PLACAS DE CONCRETO) | 90 |  |  |  | 90
|  |  | CINTA DE TRAVAMENTO (LOCAL COM GRADIL NYLONFOR) | 222 |  |  |  | 222
3.4.6 | 92803 | SINAPI | CORTE E DOBRA DE AÇO CA-50, DIÂMETRO DE 10,0 MM. AF_06/2022 | KG | 154 | 8.78 | 10.58 | 1629.32 | 0.009309%
Local |  |  | Descrição | Fórmula |  |  |  | Quantidade
|  |  | PILARETES | 154 |  |  |  | 154
3.4.7 | 96536 | SINAPI | FABRICAÇÃO, MONTAGEM E DESMONTAGEM DE FÔRMA PARA VIGA BALDRAME, EM MADEIRA SERRADA, E=25 MM, 4 UTILIZAÇÕES. AF_01/2024 | m² | 89.01 | 69.35 | 83.63 | 7443.9 | 0.04253%
Local |  |  | Descrição | Fórmula |  |  |  | Quantidade
|  |  | CINTA DE TRAVAMENTO (LOCAL COM GRADIL NYLONFOR) | 58.35 |  |  |  | 58.35
|  |  | CINTA DE TRAVAMENTO (LOCAL COM MURO EM PLACAS DE CONCRETO) | 30.66 |  |  |  | 30.66
3.4.8 | 92269 | SINAPI | FABRICAÇÃO DE FÔRMA PARA PILARES E ESTRUTURAS SIMILARES, EM MADEIRA SERRADA, E=25 MM. AF_09/2020 | m² | 37.36 | 158.59 | 191.25 | 7145.1 | 0.04082%
Local |  |  | Descrição | Fórmula |  |  |  | Quantidade
|  |  | CHUMBAMENTO DOS POSTES (LOCAL COM MURO EM PLACAS DE CONCRETO) | 12.4 |  |  |  | 12.4
|  |  | PILARETES (LOCAL COM GRADIL NYLONFOR) | 24.96 |  |  |  | 24.96
3.4.9 | 94965 | SINAPI | CONCRETO FCK = 25MPA, TRAÇO 1:2,3:2,7 (EM MASSA SECA DE CIMENTO/ AREIA MÉDIA/ BRITA 1) - PREPARO MECÂNICO COM BETONEIRA 400 L. AF_05/2021 | m³ | 11.805 | 501.07 | 604.29 | 7133.64 | 0.04076%
Local |  |  | Descrição | Fórmula |  |  |  | Quantidade
|  |  | PILARETES (LOCAL COM GRADIL NYLONFOR) | 1.404 |  |  |  | 1.404
|  |  | VIGA DE TRAVAMENTO (LOCAL COM MURO EM PLACAS DE CONCRETO) | 3.066 |  |  |  | 3.066
|  |  | VIGA DE TRAVAMENTO (LOCAL COM GRADIL NYLONFOR) | 5.835 |  |  |  | 5.835
|  |  | CHUMBAMENTO DOS POSTES (LOCAL COM MURO EM PLACAS DE CONCRETO) | 1.5 |  |  |  | 1.5
3.4.10 | 103670 | SINAPI | LANÇAMENTO COM USO DE BALDES, ADENSAMENTO E ACABAMENTO DE CONCRETO EM ESTRUTURAS. AF_02/2022 | m³ | 11.805 | 276.02 | 332.88 | 3929.64 | 0.02245%
Local |  |  | Descrição | Fórmula |  |  |  | Quantidade
|  |  | QUANTITATIVO IGUAL AO ITEM DE CONCRETO | #NAME? |  |  |  | 11.805
3.4.11 | 103328 | SINAPI | ALVENARIA DE VEDAÇÃO DE BLOCOS CERÂMICOS FURADOS NA HORIZONTAL DE 9X19X19 CM (ESPESSURA 9 CM) E ARGAMASSA DE ASSENTAMENTO COM PREPARO EM BETONEIRA. AF_12/2021 | m² | 97.25 | 81.47 | 98.25 | 9554.81 | 0.05459%
Local |  |  | Descrição | Fórmula |  |  |  | Quantidade
|  |  | MURETA ABAIXO DO GRADIL | 97.25 |  |  |  | 97.25
3.4.12 | 87894 | SINAPI | CHAPISCO APLICADO EM ALVENARIA (SEM PRESENÇA DE VÃOS) E ESTRUTURAS DE CONCRETO DE FACHADA, COM COLHER DE PEDREIRO. ARGAMASSA TRAÇO 1:3 COM PREPARO EM BETONEIRA 400L. AF_10/2022 | m² | 347.8 | 6.5 | 7.83 | 2723.27 | 0.01556%
Local |  |  | Descrição | Fórmula |  |  |  | Quantidade
|  |  | MURETA ABAIXO DO GRADIL NYLONFOR | 194.5 |  |  |  | 194.5
|  |  | EMBASAMENTO (LOCAL COM MURO EM PLACAS DE CONCRETO) | 153.3 |  |  |  | 153.3
3.4.13 | 87794 | SINAPI | EMBOÇO OU MASSA ÚNICA EM ARGAMASSA TRAÇO 1:2:8, PREPARO MANUAL, APLICADA MANUALMENTE EM PANOS CEGOS DE FACHADA (SEM PRESENÇA DE VÃOS), ESPESSURA DE 25 MM. AF_09/2022 | m² | 347.8 | 43.24 | 52.14 | 18134.29 | 0.1036%
Local |  |  | Descrição | Fórmula |  |  |  | Quantidade
|  |  | MURETA ABAIXO DO GRADIL NYLONFOR | 194.5 |  |  |  | 194.5
|  |  | EMBASAMENTO (LOCAL COM MURO EM PLACAS DE CONCRETO) | 153.3 |  |  |  | 153.3
3.4.14 | C4730 | SEINFRA | CERCA/GRADIL NYLOFOR H=1,53M, MALHA 5 X 20CM - FIO 4,30MM, COM FIXADORES DE POLIAMIDA EM POSTE 40 x 60 MM CHUMBADOS EM BASE DE CONCRETO (EXCLUSIVE ESTA) , REVESTIDOS EM POLIESTER POR PROCESSO DE PINTURA ELETROSTÁTICA (GRADIL E POSTE), NAS CORES VERDE OU BRANCA - FORNECIMENTO E INSTALAÇÃO | M | 194.5 | 267.45 | 322.54 | 62734.03 | 0.3584%
Local |  |  | Descrição | Fórmula |  |  |  | Quantidade
|  |  | QUANTITATIVO CONFORME PROJETO ARQUITETÔNICO | 194.5 |  |  |  | 194.5
3.4.15 | C1806 | SEINFRA | MURO C/MOURÕES E PLACAS PRÉ-FABRICADAS DE CONCRETO H=2.00M | M | 184 | 299.98 | 361.77 | 66565.68 | 0.3803%
Local |  |  | Descrição | Fórmula |  |  |  | Quantidade
|  |  | QUANTITATIVO EXTRAÍDO DO PROJETO DE ARQUITETURA (IMPLANTAÇÃO), DESENVOLVIDO NA MEDOTOLOGIA BIM | 184 |  |  |  | 184
3.4.16 | 1506055 | SICRO3 | Pedra argamassada com cimento e areia 1:3 - areia e pedra de mão comercial - fornecimento e assentamento | m³ | 107.06 | 403.21 | 486.27 | 52060.06 | 0.2974%
Local |  |  | Descrição | Fórmula |  |  |  | Quantidade
|  |  | QUANTITATIVOS DE ACORDO COM LEVANTAMENTO TOPOGRAFICO E PROJETO DE TERRAPLENAGEM | 107.06 |  |  |  | 107.06
3.5 |  |  | MURO DE CONTENÇÃO |  | 1 |  |  | 280458.48 | 1.602%
3.5.1 | 96616 | SINAPI | LASTRO DE CONCRETO MAGRO, APLICADO EM BLOCOS DE COROAMENTO OU SAPATAS. AF_01/2024 | m³ | 4.26 | 781.15 | 942.06 | 4013.17 | 0.02293%
Local |  |  | Descrição | Fórmula |  |  |  | Quantidade
|  |  | QUANTITATIVO EXTRAÍDO DO PROJETO QUE FOI REALIZADO A METODOLOGIA BIM | 4.26 |  |  |  | 4.26
3.5.2 | 92803 | SINAPI | CORTE E DOBRA DE AÇO CA-50, DIÂMETRO DE 10,0 MM. AF_06/2022 | KG | 3214.46 | 8.78 | 10.58 | 34008.98 | 0.1943%
Local |  |  | Descrição | Fórmula |  |  |  | Quantidade
|  |  | QUANTITATIVO EXTRAÍDO DO PROJETO QUE FOI REALIZADO A METODOLOGIA BIM, ONDE REFERE-SE A 5 METROS, MULTIPLICA PELO COMPRIMENTO DO MURO | 3214.46 |  |  |  | 3214.46
3.5.3 | 92804 | SINAPI | CORTE E DOBRA DE AÇO CA-50, DIÂMETRO DE 12,5 MM. AF_06/2022 | KG | 1703.51 | 7.53 | 9.08 | 15467.87 | 0.08837%
Local |  |  | Descrição | Fórmula |  |  |  | Quantidade
|  |  | QUAQUANTITATIVO EXTRAÍDO DO PROJETO QUE FOI REALIZADO A METODOLOGIA BIM, ONDE REFERE-SE A 5 METROS, MULTIPLICA PELO COMPRIMENTO DO MURO | 1703.51 |  |  |  | 1703.51
3.5.4 | 92805 | SINAPI | CORTE E DOBRA DE AÇO CA-50, DIÂMETRO DE 16,0 MM. AF_06/2022 | KG | 3459.71 | 7.46 | 8.99 | 31102.79 | 0.1777%
Local |  |  | Descrição | Fórmula |  |  |  | Quantidade
|  |  | QUANTITATIVO EXTRAÍDO DO PROJETO QUE FOI REALIZADO A METODOLOGIA BIM | 3459.71 |  |  |  | 3459.71
3.5.5 | 92806 | SINAPI | CORTE E DOBRA DE AÇO CA-50, DIÂMETRO DE 20,0 MM. AF_06/2022 | KG | 2949.65 | 8.79 | 10.6 | 31266.29 | 0.1786%
Local |  |  | Descrição | Fórmula |  |  |  | Quantidade
|  |  | QUANTITATIVO EXTRAÍDO DO PROJETO QUE FOI REALIZADO A METODOLOGIA BIM | 2949.65 |  |  |  | 2949.65
3.5.6 | 100341 | SINAPI | FABRICAÇÃO, MONTAGEM E DESMONTAGEM DE FÔRMA PARA CORTINA DE CONTENÇÃO, EM CHAPA DE MADEIRA COMPENSADA PLASTIFICADA, E = 18 MM, 10 UTILIZAÇÕES. AF_07/2019 | m² | 443.125 | 40.08 | 48.33 | 21416.23 | 0.1224%
Local |  |  | Descrição | Fórmula |  |  |  | Quantidade
|  |  | QUANTITATIVO EXTRAÍDO DO PROJETO QUE FOI REALIZADO A METODOLOGIA BIM | 443.125 |  |  |  | 443.125
3.5.7 | 102723 | SINAPI | DRENO EM MURO DE CONTENÇÃO, EXECUTADO NO PÉ DO MURO, COM TUBO DE PVC CORRUGADO RÍGIDO PERFURADO, ENCHIMENTO COM BRITA, ENVOLVIDO COM MANTA GEOTÊXTIL. AF_07/2021 | M | 40 | 87.11 | 105.05 | 4202 | 0.02401%
Local |  |  | Descrição | Fórmula |  |  |  | Quantidade
|  |  | QUANTITATIVO EXTRAÍDO DO PROJETO QUE FOI REALIZADO A METODOLOGIA BIM | 40 |  |  |  | 40
3.5.8 | 100349 | SINAPI | CONCRETAGEM DE CORTINA DE CONTENÇÃO, ATRAVÉS DE BOMBA  LANÇAMENTO, ADENSAMENTO E ACABAMENTO. AF_07/2019 | m³ | 188.81 | 610.36 | 736.09 | 138981.15 | 0.794%
Local |  |  | Descrição | Fórmula |  |  |  | Quantidade
|  |  | QUANTITATIVO EXTRAÍDO DO PROJETO QUE FOI REALIZADO A METODOLOGIA BIM, ONDE REFERE-SE A 5 METROS, MULTIPLICA PELO COMPRIMENTO DO MURO | 188.81 |  |  |  | 188.81
3.6 |  |  | FOSSA SEPTICA |  | 1 |  |  | 97072.57 | 0.5546%
3.6.1 | 92801 | SINAPI | CORTE E DOBRA DE AÇO CA-50, DIÂMETRO DE 6,3 MM. AF_06/2022 | KG | 85.6 | 9.56 | 11.52 | 986.11 | 0.005634%
Local |  |  | Descrição | Fórmula |  |  |  | Quantidade
|  |  | QUANTITATIVO EXTRAÍDO DO PROJETO QUE FOI REALIZADO A METODOLOGIA BIM | 85.6 |  |  |  | 85.6
3.6.2 | 92803 | SINAPI | CORTE E DOBRA DE AÇO CA-50, DIÂMETRO DE 10,0 MM. AF_06/2022 | KG | 154.5 | 8.78 | 10.58 | 1634.61 | 0.009339%
Local |  |  | Descrição | Fórmula |  |  |  | Quantidade
|  |  | QUANTITATIVO EXTRAÍDO DO PROJETO QUE FOI REALIZADO A METODOLOGIA BIM | 154.5 |  |  |  | 154.5
3.6.3 | 92269 | SINAPI | FABRICAÇÃO DE FÔRMA PARA PILARES E ESTRUTURAS SIMILARES, EM MADEIRA SERRADA, E=25 MM. AF_09/2020 | m² | 29.75 | 158.59 | 191.25 | 5689.68 | 0.03251%
Local |  |  | Descrição | Fórmula |  |  |  | Quantidade
|  |  | QUANTITATIVO EXTRAÍDO DO PROJETO QUE FOI REALIZADO A METODOLOGIA BIM | 29.75 |  |  |  | 29.75
3.6.4 | 92270 | SINAPI | FABRICAÇÃO DE FÔRMA PARA VIGAS, COM MADEIRA SERRADA, E = 25 MM. AF_09/2020 | m² | 116.7 | 180.25 | 217.38 | 25368.24 | 0.1449%
Local |  |  | Descrição | Fórmula |  |  |  | Quantidade
|  |  | QUANTITATIVO EXTRAÍDO DO PROJETO QUE FOI REALIZADO A METODOLOGIA BIM | 116.7 |  |  |  | 116.7
3.6.5 | 94972 | SINAPI | CONCRETO FCK = 30MPA, TRAÇO 1:2,1:2,5 (EM MASSA SECA DE CIMENTO/ AREIA MÉDIA/ BRITA 1) - PREPARO MECÂNICO COM BETONEIRA 600 L. AF_05/2021 | m³ | 12.88 | 509.09 | 613.96 | 7907.8 | 0.04518%
Local |  |  | Descrição | Fórmula |  |  |  | Quantidade
|  |  | QUANTITATIVO EXTRAÍDO DO PROJETO QUE FOI REALIZADO A METODOLOGIA BIM | 12.88 |  |  |  | 12.88
3.6.6 | 103673 | SINAPI | LANÇAMENTO COM USO DE BOMBA, ADENSAMENTO E ACABAMENTO DE CONCRETO EM ESTRUTURAS. AF_02/2022 | m³ | 12.88 | 38.77 | 46.75 | 602.14 | 0.00344%
Local |  |  | Descrição | Fórmula |  |  |  | Quantidade
|  |  | QUANTITATIVO EXTRAÍDO DO PROJETO QUE FOI REALIZADO A METODOLOGIA BIM | 12.88 |  |  |  | 12.88
3.6.7 | COMP-LJ | Próprio | LAJE PRÉ-MOLDADA UNIDIRECIONAL, BIAPOIADA, ENCHIMENTO EM EPS, VIGOTA CONVENCIONAL, ALTURA TOTAL DA LAJE (ENCHIMENTO+CAPA) = (12+4) | M² | 66.37 | 207.31 | 250.01 | 16593.16 | 0.0948%
Local |  |  | Descrição | Fórmula |  |  |  | Quantidade
|  |  | QUANTITATIVO EXTRAÍDO DO PROJETO QUE FOI REALIZADO A METODOLOGIA BIM | 66.37 |  |  |  | 66.37
3.6.8 | 103334 | SINAPI | ALVENARIA DE VEDAÇÃO DE BLOCOS CERÂMICOS FURADOS NA HORIZONTAL DE 14X9X19 CM (ESPESSURA 14 CM, BLOCO DEITADO) E ARGAMASSA DE ASSENTAMENTO COM PREPARO EM BETONEIRA. AF_12/2021 | m² | 86.31 | 128.99 | 155.56 | 13426.38 | 0.07671%
Local |  |  | Descrição | Fórmula |  |  |  | Quantidade
|  |  | QUANTITATIVO EXTRAÍDO DO PROJETO QUE FOI REALIZADO A METODOLOGIA BIM | 86.31 |  |  |  | 86.31
3.6.9 | 87879 | SINAPI | CHAPISCO APLICADO EM ALVENARIAS E ESTRUTURAS DE CONCRETO INTERNAS, COM COLHER DE PEDREIRO. ARGAMASSA TRAÇO 1:3 COM PREPARO EM BETONEIRA 400L. AF_10/2022 | m² | 172.62 | 4.26 | 5.13 | 885.54 | 0.005059%
Local |  |  | Descrição | Fórmula |  |  |  | Quantidade
|  |  | QUANTITATIVO EXTRAÍDO DO PROJETO QUE FOI REALIZADO A METODOLOGIA BIM | 172.62 |  |  |  | 172.62
3.6.10 | 87530 | SINAPI | MASSA ÚNICA, PARA RECEBIMENTO DE PINTURA, EM ARGAMASSA TRAÇO 1:2:8, PREPARO MANUAL, APLICADA MANUALMENTE EM FACES INTERNAS DE PAREDES, ESPESSURA DE 20MM, COM EXECUÇÃO DE TALISCAS. AF_06/2014 | m² | 172.62 | 43.48 | 52.43 | 9050.46 | 0.05171%
Local |  |  | Descrição | Fórmula |  |  |  | Quantidade
|  |  | QUANTITATIVO EXTRAÍDO DO PROJETO QUE FOI REALIZADO A METODOLOGIA BIM | 172.62 |  |  |  | 172.62
3.6.11 | 98556 | SINAPI | IMPERMEABILIZIMPERMEABILIZAÇÃO DE SUPERFÍCIE COM ARGAMASSA POLIMÉRICA / MEMBRANA ACRÍLICA, 4 DEMÃOS, REFORÇADA COM VÉU DE POLIÉSTER (MAV). AF_09/2023 | m² | 86.31 | 57.1 | 68.86 | 5943.3 | 0.03396%
Local |  |  | Descrição | Fórmula |  |  |  | Quantidade
|  |  | QUANTITATIVO EXTRAÍDO DO PROJETO QUE FOI REALIZADO A METODOLOGIA BIM | 86.31 |  |  |  | 86.31
3.6.12 | 102492 | SINAPI | PINTURA DE PISO COM TINTA ACRÍLICA, APLICAÇÃO MANUAL, 3 DEMÃOS, INCLUSO FUNDO PREPARADOR. AF_05/2021 | m² | 68.26 | 27.18 | 32.77 | 2236.88 | 0.01278%
Local |  |  | Descrição | Fórmula |  |  |  | Quantidade
|  |  | QUANTITATIVO EXTRAÍDO DO PROJETO QUE FOI REALIZADO A METODOLOGIA BIM | 68.26 |  |  |  | 68.26
3.6.13 | PMT-CP 0008 | Próprio | TAMPA PARA CAIXA, EM CHAPA DE FERRO E CANTONEIRAS DE 1" X 1", DIMENSÕES INTERNAS: 0,80 X 0,80 M - FORNECIMENTO E INSTALAÇÃO. | UNIDADE | 2 | 448.26 | 540.6 | 1081.2 | 0.006177%
Local |  |  | Descrição | Fórmula |  |  |  | Quantidade
|  |  | QUANTITATIVO EXTRAÍDO DO PROJETO QUE FOI REALIZADO A METODOLOGIA BIM | 2 |  |  |  | 2
3.6.14 | 311 | ORSE | Brita 4 ( 50,0 a 76,0 mm) - incluso frete | m³ | 18.84 | 271.26 | 300.8 | 5667.07 | 0.03238%
Local |  |  | Descrição | Fórmula |  |  |  | Quantidade
|  |  | QUANTITATIVO EXTRAÍDO DO PROJETO QUE FOI REALIZADO A METODOLOGIA BIM | 18.84 |  |  |  | 18.84
4 |  |  | FUNDAÇÕES |  | 1 |  |  | 1381658.91 | 7.894%
4.1 |  |  | PÓTICO DE ACESSO |  | 1 |  |  | 7183.7 | 0.04104%
4.1.1 | 93358 | SINAPI | ESCAVAÇÃO MANUAL DE VALA COM PROFUNDIDADE MENOR OU IGUAL A 1,30 M. AF_02/2021 | m³ | 5.49 | 80.22 | 96.74 | 531.1 | 0.003034%
Local |  |  | Descrição | Fórmula |  |  |  | Quantidade
|  |  | SAPATAS ISOLADAS | 4.5 |  |  |  | 4.5
|  |  | VIGAS BALDRAME | 0.99 |  |  |  | 0.99
4.1.2 | 95241 | SINAPI | LASTRO DE CONCRETO MAGRO, APLICADO EM PISOS, LAJES SOBRE SOLO OU RADIERS, ESPESSURA DE 5 CM. AF_01/2024 | m² | 5.98 | 36.26 | 43.72 | 261.44 | 0.001494%
Local |  |  | Descrição | Fórmula |  |  |  | Quantidade
|  |  | VIGAS BALDRAME | 1.98 |  |  |  | 1.98
|  |  | SAPATAS ISOLADAS | 4 |  |  |  | 4
4.1.3 | 96535 | SINAPI | FABRICAÇÃO, MONTAGEM E DESMONTAGEM DE FÔRMA PARA SAPATA, EM MADEIRA SERRADA, E=25 MM, 4 UTILIZAÇÕES. AF_01/2024 | m² | 1.08 | 130.9 | 157.86 | 170.48 | 0.000974%
Local |  |  | Descrição | Fórmula |  |  |  | Quantidade
|  |  | SAPATAS ISOLADAS | 1.08 |  |  |  | 1.08
4.1.4 | 92269 | SINAPI | FABRICAÇÃO DE FÔRMA PARA PILARES E ESTRUTURAS SIMILARES, EM MADEIRA SERRADA, E=25 MM. AF_09/2020 | m² | 12.96 | 158.59 | 191.25 | 2478.6 | 0.01416%
Local |  |  | Descrição | Fórmula |  |  |  | Quantidade
|  |  | PILARETES | 7.68 |  |  |  | 7.68
|  |  | VIGAS BALDRAME | 5.28 |  |  |  | 5.28
4.1.5 | 92800 | SINAPI | CORTE E DOBRA DE AÇO CA-60, DIÂMETRO DE 5,0 MM. AF_06/2022 | KG | 29 | 9.46 | 11.4 | 330.6 | 0.001889%
Local |  |  | Descrição | Fórmula |  |  |  | Quantidade
|  |  | QUANTITATIVO EXTRAÍDO DO PROJETO ESTRUTURAL | 29 |  |  |  | 29
4.1.6 | 92803 | SINAPI | CORTE E DOBRA DE AÇO CA-50, DIÂMETRO DE 10,0 MM. AF_06/2022 | KG | 75 | 8.78 | 10.58 | 793.5 | 0.004533%
Local |  |  | Descrição | Fórmula |  |  |  | Quantidade
|  |  | QUANTITATIVO EXTRAÍDO DO PROJETO ESTRUTURAL | 75 |  |  |  | 75
4.1.7 | 92804 | SINAPI | CORTE E DOBRA DE AÇO CA-50, DIÂMETRO DE 12,5 MM. AF_06/2022 | KG | 53 | 7.53 | 9.08 | 481.24 | 0.002749%
Local |  |  | Descrição | Fórmula |  |  |  | Quantidade
|  |  | QUANTITATIVO EXTRAÍDO DO PROJETO ESTRUTURAL | 53 |  |  |  | 53
4.1.8 | 94965 | SINAPI | CONCRETO FCK = 25MPA, TRAÇO 1:2,3:2,7 (EM MASSA SECA DE CIMENTO/ AREIA MÉDIA/ BRITA 1) - PREPARO MECÂNICO COM BETONEIRA 400 L. AF_05/2021 | m³ | 2.28 | 501.07 | 604.29 | 1377.78 | 0.007872%
Local |  |  | Descrição | Fórmula |  |  |  | Quantidade
|  |  | VIGAS BALDRAME (QUANTITATIVO EXTRAÍDO DO PROJETO ESTRUTURAL) | 0.59 |  |  |  | 0.59
|  |  | PILARETES (QUANTITATIVO EXTRAÍDO DO PROJETO ESTRUTURAL) | 0.72 |  |  |  | 0.72
|  |  | SAPATAS ISOLADAS (QUANTITATIVO EXTRAÍDO DO PROJETO ESTRUTURAL) | 0.97 |  |  |  | 0.97
4.1.9 | 103670 | SINAPI | LANÇAMENTO COM USO DE BALDES, ADENSAMENTO E ACABAMENTO DE CONCRETO EM ESTRUTURAS. AF_02/2022 | m³ | 2.28 | 276.02 | 332.88 | 758.96 | 0.004336%
Local |  |  | Descrição | Fórmula |  |  |  | Quantidade
|  |  | QUANTITATIVO IGUAL AO ITEM DE CONCRETO | 2.28 |  |  |  | 2.28
4.2 |  |  | EDIFICAÇÃO (SALAS DE AULAS, PÁTIOS ETC.) |  | 1 |  |  | 373606.41 | 2.135%
4.2.1 | 2503 | ORSE | Escavação com retro-escavadeira de pneus, de valas, em material de 1ª categoria até 1,50m de profundidade | m³ | 540.82 | 7.2 | 8.68 | 4694.31 | 0.02682%
Local |  |  | Descrição | Fórmula |  |  |  | Quantidade
|  |  | SAPATAS ISOLADAS, MURO DE CONTÊNÇÃO E VIGAS BALDRAME DE ACORCO COM O PROJETO ESTRUTURAL | 540.82 |  |  |  | 540.82
4.2.2 | 95241 | SINAPI | LASTRO DE CONCRETO MAGRO, APLICADO EM PISOS, LAJES SOBRE SOLO OU RADIERS, ESPESSURA DE 5 CM. AF_01/2024 | m² | 539.18 | 36.26 | 43.72 | 23572.94 | 0.1347%
Local |  |  | Descrição | Fórmula |  |  |  | Quantidade
|  |  | SAPATAS ISOLADAS, MURO DE CONTÊNÇÃO E VIGAS BALDRAME DE ACORCO COM O PROJETO ESTRUTURAL | 539.18 |  |  |  | 539.18
4.2.3 | 96535 | SINAPI | FABRICAÇÃO, MONTAGEM E DESMONTAGEM DE FÔRMA PARA SAPATA, EM MADEIRA SERRADA, E=25 MM, 4 UTILIZAÇÕES. AF_01/2024 | m² | 235.56 | 130.9 | 157.86 | 37185.5 | 0.2125%
Local |  |  | Descrição | Fórmula |  |  |  | Quantidade
|  |  | SAPATAS ISOLADAS DE ACORCO COM O PROJETO ESTRUTURAL | 235.56 |  |  |  | 235.56
4.2.4 | 92269 | SINAPI | FABRICAÇÃO DE FÔRMA PARA PILARES E ESTRUTURAS SIMILARES, EM MADEIRA SERRADA, E=25 MM. AF_09/2020 | m² | 213.1 | 158.59 | 191.25 | 40755.37 | 0.2328%
Local |  |  | Descrição | Fórmula |  |  |  | Quantidade
|  |  | PILARETES DE ACORCO COM O PROJETO ESTRUTURAL | 213.1 |  |  |  | 213.1
4.2.5 | 96536 | SINAPI | FABRICAÇÃO, MONTAGEM E DESMONTAGEM DE FÔRMA PARA VIGA BALDRAME, EM MADEIRA SERRADA, E=25 MM, 4 UTILIZAÇÕES. AF_01/2024 | m² | 419.15 | 69.35 | 83.63 | 35053.51 | 0.2003%
Local |  |  | Descrição | Fórmula |  |  |  | Quantidade
|  |  | VIGAS BALDRAME DE ACORCO COM O PROJETO ESTRUTURAL | 419.15 |  |  |  | 419.15
4.2.6 | 92800 | SINAPI | CORTE E DOBRA DE AÇO CA-60, DIÂMETRO DE 5,0 MM. AF_06/2022 | KG | 1423 | 9.46 | 11.4 | 16222.2 | 0.09268%
Local |  |  | Descrição | Fórmula |  |  |  | Quantidade
|  |  | QUANTITATIVO EXTRAÍDO DO PROJETO ESTRUTURAL | 1423 |  |  |  | 1423
4.2.7 | 92802 | SINAPI | CORTE E DOBRA DE AÇO CA-50, DIÂMETRO DE 8,0 MM. AF_06/2022 | KG | 1507 | 9.51 | 11.46 | 17270.22 | 0.09867%
Local |  |  | Descrição | Fórmula |  |  |  | Quantidade
|  |  | QUANTITATIVO EXTRAÍDO DO PROJETO ESTRUTURAL | 1507 |  |  |  | 1507
4.2.8 | 92803 | SINAPI | CORTE E DOBRA DE AÇO CA-50, DIÂMETRO DE 10,0 MM. AF_06/2022 | KG | 1540 | 8.78 | 10.58 | 16293.2 | 0.09309%
Local |  |  | Descrição | Fórmula |  |  |  | Quantidade
|  |  | QUANTITATIVO EXTRAÍDO DO PROJETO ESTRUTURAL | 1540 |  |  |  | 1540
4.2.9 | 92804 | SINAPI | CORTE E DOBRA DE AÇO CA-50, DIÂMETRO DE 12,5 MM. AF_06/2022 | KG | 3136 | 7.53 | 9.08 | 28474.88 | 0.1627%
Local |  |  | Descrição | Fórmula |  |  |  | Quantidade
|  |  | QUANTITATIVO EXTRAÍDO DO PROJETO ESTRUTURAL | 3136 |  |  |  | 3136
4.2.10 | 92805 | SINAPI | CORTE E DOBRA DE AÇO CA-50, DIÂMETRO DE 16,0 MM. AF_06/2022 | KG | 102 | 7.46 | 8.99 | 916.98 | 0.005239%
Local |  |  | Descrição | Fórmula |  |  |  | Quantidade
|  |  | QUANTITATIVO EXTRAÍDO DO PROJETO ESTRUTURAL | 102 |  |  |  | 102
4.2.11 | 94965 | SINAPI | CONCRETO FCK = 25MPA, TRAÇO 1:2,3:2,7 (EM MASSA SECA DE CIMENTO/ AREIA MÉDIA/ BRITA 1) - PREPARO MECÂNICO COM BETONEIRA 400 L. AF_05/2021 | m³ | 151.5 | 501.07 | 604.29 | 91549.93 | 0.523%
Local |  |  | Descrição | Fórmula |  |  |  | Quantidade
|  |  | PILARETES (QUANTITATIVO EXTRAÍDO DO PROJETO ESTRUTURAL) | 21.06 |  |  |  | 21.06
|  |  | SAPATAS ISOLADAS (QUANTITATIVO EXTRAÍDO DO PROJETO ESTRUTURAL) | 83.8 |  |  |  | 83.8
|  |  | VIGAS BALDRAME (QUANTITATIVO EXTRAÍDO DO PROJETO ESTRUTURAL) | 46.64 |  |  |  | 46.64
4.2.12 | 103670 | SINAPI | LANÇAMENTO COM USO DE BALDES, ADENSAMENTO E ACABAMENTO DE CONCRETO EM ESTRUTURAS. AF_02/2022 | m³ | 151.5 | 276.02 | 332.88 | 50431.32 | 0.2881%
Local |  |  | Descrição | Fórmula |  |  |  | Quantidade
|  |  | QUANTITATIVO IGUAL AO ITEM DE CONCRETO | 151.5 |  |  |  | 151.5
4.2.13 | 93382 | SINAPI | REATERRO MANUAL DE VALAS, COM COMPACTADOR DE SOLOS DE PERCUSSÃO. AF_08/2023 | m³ | 362.36 | 25.6 | 30.87 | 11186.05 | 0.06391%
Local |  |  | Descrição | Fórmula |  |  |  | Quantidade
|  |  | SAPATAS ISOLADAS, MURO DE CONTÊNÇÃO E VIGAS BALDRAME (Volume escavado - magro - vol. concreto) | 362.36 |  |  |  | 362.36
4.3 |  |  | LAJER TIPO RADIER (EDIFICAÇÃO) |  | 1 |  |  | 237177.45 | 1.355%
4.3.1 | 100322 | SINAPI | LASTRO COM MATERIAL GRANULAR (PEDRA BRITADA N.3), APLICADO EM PISOS OU LAJES SOBRE SOLO, ESPESSURA DE *10 CM*. AF_01/2024 | m³ | 151.648 | 175.16 | 211.24 | 32034.12 | 0.183%
Local |  |  | Descrição | Fórmula |  |  |  | Quantidade
|  |  | QUANTITATIVO EXTRAÍDO DO PROJETO ESTRUTURAL | 151.648 |  |  |  | 151.648
4.3.2 | 97086 | SINAPI | FABRICAÇÃO, MONTAGEM E DESMONTAGEM DE FORMA PARA RADIER, PISO DE CONCRETO OU LAJE SOBRE SOLO, EM MADEIRA SERRADA, 4 UTILIZAÇÕES. AF_09/2021 | m² | 28.947 | 124.37 | 149.99 | 4341.76 | 0.02481%
Local |  |  | Descrição | Fórmula |  |  |  | Quantidade
|  |  | QUANTITATIVO EXTRAÍDO DO PROJETO ESTRUTURAL (PERÍMETRO DAS ÁREAS DE LAJE TIPO RADIER) | 28.947 |  |  |  | 28.947
4.3.3 | 97087 | SINAPI | CAMADA SEPARADORA PARA EXECUÇÃO DE RADIER, PISO DE CONCRETO OU LAJE SOBRE SOLO, EM LONA PLÁSTICA. AF_09/2021 | m² | 1516.48 | 2.35 | 2.83 | 4291.63 | 0.02452%
Local |  |  | Descrição | Fórmula |  |  |  | Quantidade
|  |  | QUANTITATIVO EXTRAÍDO DO PROJETO ESTRUTURAL | 1516.48 |  |  |  | 1516.48
4.3.4 | 97092 | SINAPI | ARMAÇÃO PARA EXECUÇÃO DE RADIER, PISO DE CONCRETO OU LAJE SOBRE SOLO, COM USO DE TELA Q-196. AF_09/2021 | KG | 4716.2528 | 13.13 | 15.83 | 74658.28 | 0.4265%
Local |  |  | Descrição | Fórmula |  |  |  | Quantidade
|  |  | QUANTITATIVO EXTRAÍDO DO PROJETO ESTRUTURAL | 4716.2528 |  |  |  | 4716.2528
4.3.5 | 92800 | SINAPI | CORTE E DOBRA DE AÇO CA-60, DIÂMETRO DE 5,0 MM. AF_06/2022 | KG | 194 | 9.46 | 11.4 | 2211.6 | 0.01264%
Local |  |  | Descrição | Fórmula |  |  |  | Quantidade
|  |  | VIGAS DE BORDA DAS LAJES TIPO RADIER (QUANTITATIVO EXTRAÍDO DO PROJETO ESTRUTURAL) | 194 |  |  |  | 194
4.3.6 | 92802 | SINAPI | CORTE E DOBRA DE AÇO CA-50, DIÂMETRO DE 8,0 MM. AF_06/2022 | KG | 268 | 9.51 | 11.46 | 3071.28 | 0.01755%
Local |  |  | Descrição | Fórmula |  |  |  | Quantidade
|  |  | VIGAS DE BORDA DAS LAJES TIPO RADIER (QUANTITATIVO EXTRAÍDO DO PROJETO ESTRUTURAL) | 268 |  |  |  | 268
4.3.7 | 97094 | SINAPI | CONCRETAGEM DE RADIER, PISO OU LAJE SOBRE SOLO, FCK 30 MPA, PARA ESPESSURA DE 10 CM - LANÇAMENTO, ADENSAMENTO E ACABAMENTO. AF_09/2017 | m³ | 151.648 | 637.38 | 768.68 | 116568.78 | 0.666%
Local |  |  | Descrição | Fórmula |  |  |  | Quantidade
|  |  | VOLUME DAS LAJES TIPO RADIER (QUANTITATIVO EXTRAÍDO DO PROJETO ESTRUTURAL) | 151.648 |  |  |  | 151.648
4.4 |  |  | QUADRA E REFEITÓRIO |  | 1 |  |  | 106911.02 | 0.6108%
4.4.1 | 2503 | ORSE | Escavação com retro-escavadeira de pneus, de valas, em material de 1ª categoria até 1,50m de profundidade | m³ | 138.56 | 7.2 | 8.68 | 1202.7 | 0.006871%
Local |  |  | Descrição | Fórmula |  |  |  | Quantidade
|  |  | VIGAS BALDRAME | 30.56 |  |  |  | 30.56
|  |  | SAPATAS ISOLADAS | 108 |  |  |  | 108
4.4.2 | 95241 | SINAPI | LASTRO DE CONCRETO MAGRO, APLICADO EM PISOS, LAJES SOBRE SOLO OU RADIERS, ESPESSURA DE 5 CM. AF_01/2024 | m² | 115.2 | 36.26 | 43.72 | 5036.54 | 0.02878%
Local |  |  | Descrição | Fórmula |  |  |  | Quantidade
|  |  | SAPATAS ISOLADAS | 54.08 |  |  |  | 54.08
|  |  | VIGAS BALDRAME | 61.12 |  |  |  | 61.12
4.4.3 | 96535 | SINAPI | FABRICAÇÃO, MONTAGEM E DESMONTAGEM DE FÔRMA PARA SAPATA, EM MADEIRA SERRADA, E=25 MM, 4 UTILIZAÇÕES. AF_01/2024 | m² | 49.92 | 130.9 | 157.86 | 7880.37 | 0.04502%
Local |  |  | Descrição | Fórmula |  |  |  | Quantidade
|  |  | QUANTITATIVO EXTRAÍDO DO PROJETO ESTRUTURAL | 49.92 |  |  |  | 49.92
4.4.4 | 92269 | SINAPI | FABRICAÇÃO DE FÔRMA PARA PILARES E ESTRUTURAS SIMILARES, EM MADEIRA SERRADA, E=25 MM. AF_09/2020 | m² | 88.32 | 158.59 | 191.25 | 16891.2 | 0.0965%
Local |  |  | Descrição | Fórmula |  |  |  | Quantidade
|  |  | QUANTITATIVO EXTRAÍDO DO PROJETO ESTRUTURAL | 88.32 |  |  |  | 88.32
4.4.5 | 96536 | SINAPI | FABRICAÇÃO, MONTAGEM E DESMONTAGEM DE FÔRMA PARA VIGA BALDRAME, EM MADEIRA SERRADA, E=25 MM, 4 UTILIZAÇÕES. AF_01/2024 | m² | 107.52 | 69.35 | 83.63 | 8991.89 | 0.05137%
Local |  |  | Descrição | Fórmula |  |  |  | Quantidade
|  |  | QUANTITATIVO EXTRAÍDO DO PROJETO ESTRUTURAL | 107.52 |  |  |  | 107.52
4.4.6 | 92800 | SINAPI | CORTE E DOBRA DE AÇO CA-60, DIÂMETRO DE 5,0 MM. AF_06/2022 | KG | 624 | 9.46 | 11.4 | 7113.6 | 0.04064%
Local |  |  | Descrição | Fórmula |  |  |  | Quantidade
|  |  | QUANTITATIVO EXTRAÍDO DO PROJETO ESTRUTURAL | 624 |  |  |  | 624
4.4.7 | 92803 | SINAPI | CORTE E DOBRA DE AÇO CA-50, DIÂMETRO DE 10,0 MM. AF_06/2022 | KG | 1866 | 8.78 | 10.58 | 19742.28 | 0.1128%
Local |  |  | Descrição | Fórmula |  |  |  | Quantidade
|  |  | QUANTITATIVO EXTRAÍDO DO PROJETO ESTRUTURAL | 1866 |  |  |  | 1866
4.4.8 | 94965 | SINAPI | CONCRETO FCK = 25MPA, TRAÇO 1:2,3:2,7 (EM MASSA SECA DE CIMENTO/ AREIA MÉDIA/ BRITA 1) - PREPARO MECÂNICO COM BETONEIRA 400 L. AF_05/2021 | m³ | 39.67 | 501.07 | 604.29 | 23972.18 | 0.137%
Local |  |  | Descrição | Fórmula |  |  |  | Quantidade
|  |  | PILARETES (QUANTITATIVO EXTRAÍDO DO PROJETO ESTRUTURAL) | 11.68 |  |  |  | 11.68
|  |  | VIGAS BALDRAME (QUANTITATIVO EXTRAÍDO DO PROJETO ESTRUTURAL) | 11.77 |  |  |  | 11.77
|  |  | SAPATAS ISOLADAS (QUANTITATIVO EXTRAÍDO DO PROJETO ESTRUTURAL) | 16.22 |  |  |  | 16.22
4.4.9 | 103670 | SINAPI | LANÇAMENTO COM USO DE BALDES, ADENSAMENTO E ACABAMENTO DE CONCRETO EM ESTRUTURAS. AF_02/2022 | m³ | 39.67 | 276.02 | 332.88 | 13205.34 | 0.07545%
Local |  |  | Descrição | Fórmula |  |  |  | Quantidade
|  |  | QUANTITATIVO IGUAL AO ITEM DE CONCRETO | 39.67 |  |  |  | 39.67
4.4.10 | 93382 | SINAPI | REATERRO MANUAL DE VALAS, COM COMPACTADOR DE SOLOS DE PERCUSSÃO. AF_08/2023 | m³ | 93.13 | 25.6 | 30.87 | 2874.92 | 0.01643%
Local |  |  | Descrição | Fórmula |  |  |  | Quantidade
|  |  | SAPATAS ISOLADAS E VIGAS BALDRAME (Volume escavado - magro - vol. concreto) | 93.13 |  |  |  | 93.13
4.5 |  |  | RESERVATÓRIO INFERIOR |  | 1 |  |  | 110614.96 | 0.632%
4.5.1 | 99059 | SINAPI | LOCACAO CONVENCIONAL DE OBRA, UTILIZANDO GABARITO DE TÁBUAS CORRIDAS PONTALETADAS A CADA 2,00M - 2 UTILIZAÇÕES. AF_10/2018 | M | 40.167 | 58.02 | 69.97 | 2810.48 | 0.01606%
Local |  |  | Descrição | Fórmula |  |  |  | Quantidade
|  |  | QUANTITATIVO EXTRAÍDO DO PROJETO QUE FOI REALIZADO A METODOLOGIA BIM | 40.167 |  |  |  | 40.167
4.5.2 | 93382 | SINAPI | REATERRO MANUAL DE VALAS, COM COMPACTADOR DE SOLOS DE PERCUSSÃO. AF_08/2023 | m³ | 3.8388 | 25.6 | 30.87 | 118.5 | 0.000677%
Local |  |  | Descrição | Fórmula |  |  |  | Quantidade
|  |  | QUANTITATIVO EXTRAÍDO DO PROJETO QUE FOI REALIZADO A METODOLOGIA BIM | 3.8388 |  |  |  | 3.8388
4.5.3 | 94962 | SINAPI | CONCRETO MAGRO PARA LASTRO, TRAÇO 1:4,5:4,5 (EM MASSA SECA DE CIMENTO/ AREIA MÉDIA/ BRITA 1) - PREPARO MECÂNICO COM BETONEIRA 400 L. AF_05/2021 | m³ | 3.9597 | 408.55 | 492.71 | 1950.98 | 0.01115%
Local |  |  | Descrição | Fórmula |  |  |  | Quantidade
|  |  | QUANTITATIVO EXTRAÍDO DO PROJETO QUE FOI REALIZADO A METODOLOGIA BIM | 3.9597 |  |  |  | 3.9597
4.5.4 | 96535 | SINAPI | FABRICAÇÃO, MONTAGEM E DESMONTAGEM DE FÔRMA PARA SAPATA, EM MADEIRA SERRADA, E=25 MM, 4 UTILIZAÇÕES. AF_01/2024 | m² | 177.23 | 130.9 | 157.86 | 27977.52 | 0.1598%
Local |  |  | Descrição | Fórmula |  |  |  | Quantidade
|  |  | QUANTITATIVO EXTRAÍDO DO PROJETO QUE FOI REALIZADO A METODOLOGIA BIM | 177.23 |  |  |  | 177.23
4.5.5 | 92759 | SINAPI | ARMAÇÃO DE PILAR OU VIGA DE ESTRUTURA CONVENCIONAL DE CONCRETO ARMADO UTILIZANDO AÇO CA-60 DE 5,0 MM - MONTAGEM. AF_06/2022 | KG | 65.6 | 13.23 | 15.95 | 1046.32 | 0.005978%
Local |  |  | Descrição | Fórmula |  |  |  | Quantidade
|  |  | QUANTITATIVO EXTRAÍDO DO PROJETO QUE FOI REALIZADO A METODOLOGIA BIM | 65.6 |  |  |  | 65.6
4.5.6 | 92760 | SINAPI | ARMAÇÃO DE PILAR OU VIGA DE ESTRUTURA CONVENCIONAL DE CONCRETO ARMADO UTILIZANDO AÇO CA-50 DE 6,3 MM - MONTAGEM. AF_06/2022 | KG | 331.6 | 12.49 | 15.06 | 4993.89 | 0.02853%
Local |  |  | Descrição | Fórmula |  |  |  | Quantidade
|  |  | QUANTITATIVO EXTRAÍDO DO PROJETO QUE FOI REALIZADO A METODOLOGIA BIM | 331.6 |  |  |  | 331.6
4.5.7 | 92761 | SINAPI | ARMAÇÃO DE PILAR OU VIGA DE ESTRUTURA CONVENCIONAL DE CONCRETO ARMADO UTILIZANDO AÇO CA-50 DE 8,0 MM - MONTAGEM. AF_06/2022 | KG | 778.3 | 11.74 | 14.15 | 11012.94 | 0.06292%
Local |  |  | Descrição | Fórmula |  |  |  | Quantidade
|  |  | QUANTITATIVO EXTRAÍDO DO PROJETO QUE FOI REALIZADO A METODOLOGIA BIM | 778.3 |  |  |  | 778.3
4.5.8 | 92762 | SINAPI | ARMAÇÃO DE PILAR OU VIGA DE ESTRUTURA CONVENCIONAL DE CONCRETO ARMADO UTILIZANDO AÇO CA-50 DE 10,0 MM - MONTAGEM. AF_06/2022 | KG | 363.8 | 10.48 | 12.63 | 4594.79 | 0.02625%
Local |  |  | Descrição | Fórmula |  |  |  | Quantidade
|  |  | QUANTITATIVO EXTRAÍDO DO PROJETO QUE FOI REALIZADO A METODOLOGIA BIM | 363.8 |  |  |  | 363.8
4.5.9 | 92763 | SINAPI | ARMAÇÃO DE PILAR OU VIGA DE ESTRUTURA CONVENCIONAL DE CONCRETO ARMADO UTILIZANDO AÇO CA-50 DE 12,5 MM - MONTAGEM. AF_06/2022 | KG | 429.7 | 8.81 | 10.62 | 4563.41 | 0.02607%
Local |  |  | Descrição | Fórmula |  |  |  | Quantidade
|  |  | QUANTITATIVO EXTRAÍDO DO PROJETO QUE FOI REALIZADO A METODOLOGIA BIM | 429.7 |  |  |  | 429.7
4.5.10 | 94965 | SINAPI | CONCRETO FCK = 25MPA, TRAÇO 1:2,3:2,7 (EM MASSA SECA DE CIMENTO/ AREIA MÉDIA/ BRITA 1) - PREPARO MECÂNICO COM BETONEIRA 400 L. AF_05/2021 | m³ | 23.12 | 501.07 | 604.29 | 13971.18 | 0.07982%
Local |  |  | Descrição | Fórmula |  |  |  | Quantidade
|  |  | QUANTITATIVO EXTRAÍDO DO PROJETO QUE FOI REALIZADO A METODOLOGIA BIM | 23.12 |  |  |  | 23.12
4.5.11 | 103673 | SINAPI | LANÇAMENTO COM USO DE BOMBA, ADENSAMENTO E ACABAMENTO DE CONCRETO EM ESTRUTURAS. AF_02/2022 | m³ | 23.12 | 38.77 | 46.75 | 1080.86 | 0.006175%
Local |  |  | Descrição | Fórmula |  |  |  | Quantidade
|  |  | QUANTITATIVO EXTRAÍDO DO PROJETO QUE FOI REALIZADO A METODOLOGIA BIM | 23.12 |  |  |  | 23.12
4.5.12 | 98556 | SINAPI | IMPERMEABILIZIMPERMEABILIZAÇÃO DE SUPERFÍCIE COM ARGAMASSA POLIMÉRICA / MEMBRANA ACRÍLICA, 4 DEMÃOS, REFORÇADA COM VÉU DE POLIÉSTER (MAV). AF_09/2023 | m² | 89.208 | 57.1 | 68.86 | 6142.86 | 0.0351%
Local |  |  | Descrição | Fórmula |  |  |  | Quantidade
|  |  | QUANTITATIVO EXTRAÍDO DO PROJETO QUE FOI REALIZADO A METODOLOGIA BIM | 89.208 |  |  |  | 89.208
4.5.13 | PMT-CP 0007 | Próprio | REVESTIMENTO CERÂMICO PARA PAREDES ÁREAS MOLHADAS (PISCINA/TANQUES) COM PLACAS TIPO ESMALTADA EXTRA, COM REJUNTE EPOXI PARA (PISCINA/TANQUES) APLICADAS EM AMBIENTES DE ÁREA MAIOR QUE 5 M² NA ALTURA INTEIRA DAS PAREDES. | M² | 89.208 | 282.12 | 340.23 | 30351.23 | 0.1734%
Local |  |  | Descrição | Fórmula |  |  |  | Quantidade
|  |  | QUANTITATIVO EXTRAÍDO DO PROJETO QUE FOI REALIZADO A METODOLOGIA BIM | 89.208 |  |  |  | 89.208
4.6 |  |  | RESERVATÓRIO DE REAPROVEITAMENTO |  | 1 |  |  | 11357.59 | 0.06489%
4.6.1 | 99059 | SINAPI | LOCACAO CONVENCIONAL DE OBRA, UTILIZANDO GABARITO DE TÁBUAS CORRIDAS PONTALETADAS A CADA 2,00M - 2 UTILIZAÇÕES. AF_10/2018 | M | 30.4 | 58.02 | 69.97 | 2127.08 | 0.01215%
Local |  |  | Descrição | Fórmula |  |  |  | Quantidade
|  |  | PERIMETRO DO RESERVATÓRIO ACRÉSCIDO DE 4,00 METROS (1,00 METRO DE FOLGA PARA CADA DIREÇÃO) | 30.4 |  |  |  | 30.4
4.6.2 | 93382 | SINAPI | REATERRO MANUAL DE VALAS, COM COMPACTADOR DE SOLOS DE PERCUSSÃO. AF_08/2023 | m³ | 4.1 | 25.6 | 30.87 | 126.56 | 0.0007231%
Local |  |  | Descrição | Fórmula |  |  |  | Quantidade
|  |  | REATERRO DA SUB-BASE DO RESERVATÓRIO H=0,10 | 4.1 |  |  |  | 4.1
4.6.3 | 94962 | SINAPI | CONCRETO MAGRO PARA LASTRO, TRAÇO 1:4,5:4,5 (EM MASSA SECA DE CIMENTO/ AREIA MÉDIA/ BRITA 1) - PREPARO MECÂNICO COM BETONEIRA 400 L. AF_05/2021 | m³ | 2.05 | 408.55 | 492.71 | 1010.05 | 0.005771%
Local |  |  | Descrição | Fórmula |  |  |  | Quantidade
|  |  | CONCRETO MAGRO PARA IMPLANTAÇÃO DO RESERVATÓRIO, H=0,05 M | 2.05 |  |  |  | 2.05
4.6.4 | 97087 | SINAPI | CAMADA SEPARADORA PARA EXECUÇÃO DE RADIER, PISO DE CONCRETO OU LAJE SOBRE SOLO, EM LONA PLÁSTICA. AF_09/2021 | m² | 42 | 2.35 | 2.83 | 118.86 | 0.0006791%
Local |  |  | Descrição | Fórmula |  |  |  | Quantidade
|  |  | CAMADA SEPARADORA INSERIDO SOBRE O CONCRETO MAGRO, ÁREA=42,00 (8,2 X 5,00) | 42 |  |  |  | 42
4.6.5 | 100322 | SINAPI | LASTRO COM MATERIAL GRANULAR (PEDRA BRITADA N.3), APLICADO EM PISOS OU LAJES SOBRE SOLO, ESPESSURA DE *10 CM*. AF_01/2024 | m³ | 4.2 | 175.16 | 211.24 | 887.2 | 0.005069%
Local |  |  | Descrição | Fórmula |  |  |  | Quantidade
|  |  | LASTRO INSERIDO ACIMA DO CONCRETO MAGRO, SOBRE A ÁREA DA LAJE (8,2 X 5,00) | 4.2 |  |  |  | 4.2
4.6.6 | 97092 | SINAPI | ARMAÇÃO PARA EXECUÇÃO DE RADIER, PISO DE CONCRETO OU LAJE SOBRE SOLO, COM USO DE TELA Q-196. AF_09/2021 | KG | 127.51 | 13.13 | 15.83 | 2018.48 | 0.01153%
Local |  |  | Descrição | Fórmula |  |  |  | Quantidade
|  |  | ARMAÇÃO DO RADIER TELA-196, ÁREA DE 41,00 M² (5,00 X 8,20), TAXA DO AÇO = COM 3,11 KG/M². | 127.51 |  |  |  | 127.51
4.6.7 | 97096 | SINAPI | CONCRETAGEM DE RADIER, PISO DE CONCRETO OU LAJE SOBRE SOLO, FCK 30 MPA - LANÇAMENTO, ADENSAMENTO E ACABAMENTO. AF_09/2021 | m³ | 5.04 | 578.7 | 697.91 | 3517.46 | 0.0201%
Local |  |  | Descrição | Fórmula |  |  |  | Quantidade
|  |  | CONCRETAGEM DA LAJE, H=12 CM X ÁREA 42,00 M² | 5.04 |  |  |  | 5.04
4.6.8 | 98555 | SINAPI | IMPERMEABILIZAÇÃO DE SUPERFÍCIE COM ARGAMASSA POLIMÉRICA / MEMBRANA ACRÍLICA, 3 DEMÃOS. AF_09/2023 | m² | 42 | 30.64 | 36.95 | 1551.9 | 0.008866%
Local |  |  | Descrição | Fórmula |  |  |  | Quantidade
|  |  | IMPERMEABILIZAÇÃO DA LAJE INFERIOR | 42 |  |  |  | 42
4.7 |  |  | PISCINA |  | 1 |  |  | 486988.73 | 2.782%
4.7.1 | 99059 | SINAPI | LOCACAO CONVENCIONAL DE OBRA, UTILIZANDO GABARITO DE TÁBUAS CORRIDAS PONTALETADAS A CADA 2,00M - 2 UTILIZAÇÕES. AF_10/2018 | M | 94 | 58.02 | 69.97 | 6577.18 | 0.03758%
Local |  |  | Descrição | Fórmula |  |  |  | Quantidade
|  |  | QUANTITATIVO EXTRAÍDO DO PROJETO QUE FOI REALIZADO A METODOLOGIA BIM + 1 METRO PARA CADA DIREÇÃO | 94 |  |  |  | 94
4.7.2 | 101211 | SINAPI | ESCAVAÇÃO VERTICAL PARA EDIFICAÇÃO, COM CARGA, DESCARGA E TRANSPORTE DE SOLO DE 1ª CATEGORIA, COM ESCAVADEIRA HIDRÁULICA (CAÇAMBA: 0,8 M³ / 111 HP), FROTA DE 4 CAMINHÕES BASCULANTES DE 14 M³, DMT DE 2 KM E VELOCIDADE MÉDIA 19 KM/H. AF_05/2020 | m³ | 546 | 18.56 | 22.38 | 12219.48 | 0.06981%
Local |  |  | Descrição | Fórmula |  |  |  | Quantidade
|  |  | QUANTITATIVO EXTRAÍDO DO PROJETO QUE FOI REALIZADO A METODOLOGIA BIM | 546 |  |  |  | 546
4.7.3 | 94962 | SINAPI | CONCRETO MAGRO PARA LASTRO, TRAÇO 1:4,5:4,5 (EM MASSA SECA DE CIMENTO/ AREIA MÉDIA/ BRITA 1) - PREPARO MECÂNICO COM BETONEIRA 400 L. AF_05/2021 | m³ | 25 | 408.55 | 492.71 | 12317.75 | 0.07037%
Local |  |  | Descrição | Fórmula |  |  |  | Quantidade
|  |  | QUANTITATIVO EXTRAÍDO DO PROJETO QUE FOI REALIZADO A METODOLOGIA BIM | 25 |  |  |  | 25
4.7.4 | 97086 | SINAPI | FABRICAÇÃO, MONTAGEM E DESMONTAGEM DE FORMA PARA RADIER, PISO DE CONCRETO OU LAJE SOBRE SOLO, EM MADEIRA SERRADA, 4 UTILIZAÇÕES. AF_09/2021 | m² | 580.46 | 124.37 | 149.99 | 87063.19 | 0.4974%
Local |  |  | Descrição | Fórmula |  |  |  | Quantidade
|  |  | QUANTITATIVO EXTRAÍDO DO PROJETO QUE FOI REALIZADO A METODOLOGIA BIM | 580.46 |  |  |  | 580.46
4.7.5 | 92801 | SINAPI | CORTE E DOBRA DE AÇO CA-50, DIÂMETRO DE 6,3 MM. AF_06/2022 | KG | 129.1 | 9.56 | 11.52 | 1487.23 | 0.008497%
Local |  |  | Descrição | Fórmula |  |  |  | Quantidade
|  |  | QUANTITATIVO EXTRAÍDO DO PROJETO QUE FOI REALIZADO A METODOLOGIA BIM | 129.1 |  |  |  | 129.1
4.7.6 | 92803 | SINAPI | CORTE E DOBRA DE AÇO CA-50, DIÂMETRO DE 10,0 MM. AF_06/2022 | KG | 409 | 8.78 | 10.58 | 4327.22 | 0.02472%
Local |  |  | Descrição | Fórmula |  |  |  | Quantidade
|  |  | QUANTITATIVO EXTRAÍDO DO PROJETO QUE FOI REALIZADO A METODOLOGIA BIM | 409 |  |  |  | 409
4.7.7 | 92769 | SINAPI | ARMAÇÃO DE LAJE DE ESTRUTURA CONVENCIONAL DE CONCRETO ARMADO UTILIZANDO AÇO CA-50 DE 6,3 MM - MONTAGEM. AF_06/2022 | KG | 4835.7 | 11.99 | 14.45 | 69875.86 | 0.3992%
Local |  |  | Descrição | Fórmula |  |  |  | Quantidade
|  |  | QUANTITATIVO EXTRAÍDO DO PROJETO QUE FOI REALIZADO A METODOLOGIA BIM | 4835.7 |  |  |  | 4835.7
4.7.8 | 94966 | SINAPI | CONCRETO FCK = 30MPA, TRAÇO 1:2,1:2,5 (EM MASSA SECA DE CIMENTO/ AREIA MÉDIA/ BRITA 1) - PREPARO MECÂNICO COM BETONEIRA 400 L. AF_05/2021 | m³ | 156.17 | 516.25 | 622.59 | 97229.88 | 0.5555%
Local |  |  | Descrição | Fórmula |  |  |  | Quantidade
|  |  | QUANTITATIVO EXTRAÍDO DO PROJETO QUE FOI REALIZADO A METODOLOGIA BIM | 156.17 |  |  |  | 156.17
4.7.9 | 103673 | SINAPI | LANÇAMENTO COM USO DE BOMBA, ADENSAMENTO E ACABAMENTO DE CONCRETO EM ESTRUTURAS. AF_02/2022 | m³ | 156.17 | 38.77 | 46.75 | 7300.94 | 0.04171%
Local |  |  | Descrição | Fórmula |  |  |  | Quantidade
|  |  | QUANTITATIVO EXTRAÍDO DO PROJETO QUE FOI REALIZADO A METODOLOGIA BIM | 156.17 |  |  |  | 156.17
4.7.10 | 98555 | SINAPI | IMPERMEABILIZAÇÃO DE SUPERFÍCIE COM ARGAMASSA POLIMÉRICA / MEMBRANA ACRÍLICA, 3 DEMÃOS. AF_09/2023 | m² | 500 | 30.64 | 36.95 | 18475 | 0.1056%
Local |  |  | Descrição | Fórmula |  |  |  | Quantidade
|  |  | QUANTITATIVO EXTRAÍDO DO PROJETO QUE FOI REALIZADO A METODOLOGIA BIM | 500 |  |  |  | 500
4.7.11 | PMT-CP 0007 | Próprio | REVESTIMENTO CERÂMICO PARA PAREDES ÁREAS MOLHADAS (PISCINA/TANQUES) COM PLACAS TIPO ESMALTADA EXTRA, COM REJUNTE EPOXI PARA (PISCINA/TANQUES) APLICADAS EM AMBIENTES DE ÁREA MAIOR QUE 5 M² NA ALTURA INTEIRA DAS PAREDES. | M² | 500 | 282.12 | 340.23 | 170115 | 0.9719%
Local |  |  | Descrição | Fórmula |  |  |  | Quantidade
|  |  | QUANTITATIVO EXTRAÍDO DO PROJETO QUE FOI REALIZADO A METODOLOGIA BIM | 500 |  |  |  | 500
4.8 |  |  | FOSSA SÉPTICA |  | 1 |  |  | 47819.05 | 0.2732%
4.8.1 | 99059 | SINAPI | LOCACAO CONVENCIONAL DE OBRA, UTILIZANDO GABARITO DE TÁBUAS CORRIDAS PONTALETADAS A CADA 2,00M - 2 UTILIZAÇÕES. AF_10/2018 | M | 51.32 | 58.02 | 69.97 | 3590.86 | 0.02052%
Local |  |  | Descrição | Fórmula |  |  |  | Quantidade
|  |  | QUANTITATIVO EXTRAÍDO DO PROJETO QUE FOI REALIZADO A METODOLOGIA BIM | 51.32 |  |  |  | 51.32
4.8.2 | 93382 | SINAPI | REATERRO MANUAL DE VALAS, COM COMPACTADOR DE SOLOS DE PERCUSSÃO. AF_08/2023 | m³ | 13.88 | 25.6 | 30.87 | 428.47 | 0.002448%
Local |  |  | Descrição | Fórmula |  |  |  | Quantidade
|  |  | QUANTITATIVO EXTRAÍDO DO PROJETO QUE FOI REALIZADO A METODOLOGIA BIM | 13.88 |  |  |  | 13.88
4.8.3 | 94962 | SINAPI | CONCRETO MAGRO PARA LASTRO, TRAÇO 1:4,5:4,5 (EM MASSA SECA DE CIMENTO/ AREIA MÉDIA/ BRITA 1) - PREPARO MECÂNICO COM BETONEIRA 400 L. AF_05/2021 | m³ | 3.47 | 408.55 | 492.71 | 1709.7 | 0.009768%
Local |  |  | Descrição | Fórmula |  |  |  | Quantidade
|  |  | QUANTITATIVO EXTRAÍDO DO PROJETO QUE FOI REALIZADO A METODOLOGIA BIM | 3.47 |  |  |  | 3.47
4.8.4 | 92800 | SINAPI | CORTE E DOBRA DE AÇO CA-60, DIÂMETRO DE 5,0 MM. AF_06/2022 | KG | 10.5 | 9.46 | 11.4 | 119.7 | 0.0006839%
Local |  |  | Descrição | Fórmula |  |  |  | Quantidade
|  |  | QUANTITATIVO EXTRAÍDO DO PROJETO QUE FOI REALIZADO A METODOLOGIA BIM | 10.5 |  |  |  | 10.5
4.8.5 | 92802 | SINAPI | CORTE E DOBRA DE AÇO CA-50, DIÂMETRO DE 8,0 MM. AF_06/2022 | KG | 330.5 | 9.51 | 11.46 | 3787.53 | 0.02164%
Local |  |  | Descrição | Fórmula |  |  |  | Quantidade
|  |  | QUANTITATIVO EXTRAÍDO DO PROJETO QUE FOI REALIZADO A METODOLOGIA BIM | 330.5 |  |  |  | 330.5
4.8.6 | 92801 | SINAPI | CORTE E DOBRA DE AÇO CA-50, DIÂMETRO DE 6,3 MM. AF_06/2022 | KG | 151 | 9.56 | 11.52 | 1739.52 | 0.009938%
Local |  |  | Descrição | Fórmula |  |  |  | Quantidade
|  |  | QUANTITATIVO EXTRAÍDO DO PROJETO QUE FOI REALIZADO A METODOLOGIA BIM | 151 |  |  |  | 151
4.8.7 | 92803 | SINAPI | CORTE E DOBRA DE AÇO CA-50, DIÂMETRO DE 10,0 MM. AF_06/2022 | KG | 137.5 | 8.78 | 10.58 | 1454.75 | 0.008311%
Local |  |  | Descrição | Fórmula |  |  |  | Quantidade
|  |  | QUANTITATIVO EXTRAÍDO DO PROJETO QUE FOI REALIZADO A METODOLOGIA BIM | 137.5 |  |  |  | 137.5
4.8.8 | 92804 | SINAPI | CORTE E DOBRA DE AÇO CA-50, DIÂMETRO DE 12,5 MM. AF_06/2022 | KG | 127.9 | 7.53 | 9.08 | 1161.33 | 0.006635%
Local |  |  | Descrição | Fórmula |  |  |  | Quantidade
|  |  | QUANTITATIVO EXTRAÍDO DO PROJETO QUE FOI REALIZADO A METODOLOGIA BIM | 127.9 |  |  |  | 127.9
4.8.9 | 92270 | SINAPI | FABRICAÇÃO DE FÔRMA PARA VIGAS, COM MADEIRA SERRADA, E = 25 MM. AF_09/2020 | m² | 19.24 | 180.25 | 217.38 | 4182.39 | 0.0239%
Local |  |  | Descrição | Fórmula |  |  |  | Quantidade
|  |  | QUANTITATIVO EXTRAÍDO DO PROJETO QUE FOI REALIZADO A METODOLOGIA BIM | 19.24 |  |  |  | 19.24
4.8.10 | 97087 | SINAPI | CAMADA SEPARADORA PARA EXECUÇÃO DE RADIER, PISO DE CONCRETO OU LAJE SOBRE SOLO, EM LONA PLÁSTICA. AF_09/2021 | m² | 60.24 | 2.35 | 2.83 | 170.47 | 0.0009739%
Local |  |  | Descrição | Fórmula |  |  |  | Quantidade
|  |  | QUANTITATIVO EXTRAÍDO DO PROJETO QUE FOI REALIZADO A METODOLOGIA BIM | 60.24 |  |  |  | 60.24
4.8.11 | 100322 | SINAPI | LASTRO COM MATERIAL GRANULAR (PEDRA BRITADA N.3), APLICADO EM PISOS OU LAJES SOBRE SOLO, ESPESSURA DE *10 CM*. AF_01/2024 | m³ | 6.024 | 175.16 | 211.24 | 1272.5 | 0.00727%
Local |  |  | Descrição | Fórmula |  |  |  | Quantidade
|  |  | QUANTITATIVO EXTRAÍDO DO PROJETO QUE FOI REALIZADO A METODOLOGIA BIM | 6.024 |  |  |  | 6.024
4.8.12 | 97092 | SINAPI | ARMAÇÃO PARA EXECUÇÃO DE RADIER, PISO DE CONCRETO OU LAJE SOBRE SOLO, COM USO DE TELA Q-196. AF_09/2021 | KG | 187.3464 | 13.13 | 15.83 | 2965.69 | 0.01694%
Local |  |  | Descrição | Fórmula |  |  |  | Quantidade
|  |  | QUANTITATIVO EXTRAÍDO DO PROJETO QUE FOI REALIZADO A METODOLOGIA BIM | 187.3464 |  |  |  | 187.3464
4.8.13 | 94972 | SINAPI | CONCRETO FCK = 30MPA, TRAÇO 1:2,1:2,5 (EM MASSA SECA DE CIMENTO/ AREIA MÉDIA/ BRITA 1) - PREPARO MECÂNICO COM BETONEIRA 600 L. AF_05/2021 | m³ | 17.34 | 509.09 | 613.96 | 10646.06 | 0.06082%
Local |  |  | Descrição | Fórmula |  |  |  | Quantidade
|  |  | QUANTITATIVO EXTRAÍDO DO PROJETO QUE FOI REALIZADO A METODOLOGIA BIM | 17.34 |  |  |  | 17.34
4.8.14 | 92271 | SINAPI | FABRICAÇÃO DE FÔRMA PARA LAJES, EM MADEIRA SERRADA, E=25 MM. AF_09/2020 | m² | 90.7 | 113.04 | 136.32 | 12364.22 | 0.07064%
Local |  |  | Descrição | Fórmula |  |  |  | Quantidade
|  |  | QUANTITATIVO EXTRAÍDO DO PROJETO QUE FOI REALIZADO A METODOLOGIA BIM | 90.7 |  |  |  | 90.7
4.8.15 | 98555 | SINAPI | IMPERMEABILIZAÇÃO DE SUPERFÍCIE COM ARGAMASSA POLIMÉRICA / MEMBRANA ACRÍLICA, 3 DEMÃOS. AF_09/2023 | m² | 60.24 | 30.64 | 36.95 | 2225.86 | 0.01272%
Local |  |  | Descrição | Fórmula |  |  |  | Quantidade
|  |  | QUANTITATIVO EXTRAÍDO DO PROJETO QUE FOI REALIZADO A METODOLOGIA BIM | 60.24 |  |  |  | 60.24
5 |  |  | SUPERESTRUTURA |  | 1 |  |  | 1902740.95 | 10.87%
5.1 | 100766 | SINAPI | PILAR METÁLICO PERFIL LAMINADO OU SOLDADO EM AÇO ESTRUTURAL, COM CONEXÕES SOLDADAS, INCLUSOS MÃO DE OBRA, TRANSPORTE E IÇAMENTO UTILIZANDO GUINDASTE - FORNECIMENTO E INSTALAÇÃO. AF_01/2020_PA | KG | 33870 | 14.03 | 16.92 | 573080.4 | 3.274%
Local |  |  | Descrição | Fórmula |  |  |  | Quantidade
|  |  | QUANTITATIVO EXTRAÍDO DO PROJETO ESTRUTURAL | 33870 |  |  |  | 33870
5.2 | 100764 | SINAPI | VIGA METÁLICA EM PERFIL LAMINADO OU SOLDADO EM AÇO ESTRUTURAL, COM CONEXÕES SOLDADAS, INCLUSOS MÃO DE OBRA, TRANSPORTE E IÇAMENTO UTILIZANDO GUINDASTE - FORNECIMENTO E INSTALAÇÃO. AF_01/2020_PA | KG | 37123 | 15.63 | 18.84 | 699397.32 | 3.996%
Local |  |  | Descrição | Fórmula |  |  |  | Quantidade
|  |  | QUANTITATIVO EXTRAÍDO DO PROJETO ESTRUTURAL | 37123 |  |  |  | 37123
5.3 | 92267 | SINAPI | FABRICAÇÃO DE FÔRMA PARA LAJES, EM CHAPA DE MADEIRA COMPENSADA RESINADA, E = 17 MM. AF_09/2020 | m² | 1336.1 | 52.73 | 63.59 | 84962.59 | 0.4854%
Local |  |  | Descrição | Fórmula |  |  |  | Quantidade
|  |  | QUANTITATIVO EXTRAÍDO DO PROJETO ESTRUTURAL | 1336.1 |  |  |  | 1336.1
5.4 | 7631 | ORSE | Escoramento metálico para lajes e vigas, c/ escoras tubulares tipo "b" (h=3,30 a 4,50 m), com montagem e desmontagem | m² | 1336.1 | 38.03 | 45.86 | 61273.54 | 0.3501%
Local |  |  | Descrição | Fórmula |  |  |  | Quantidade
|  |  | QUANTITATIVO EXTRAÍDO DO PROJETO ESTRUTURAL | 1336.1 |  |  |  | 1336.1
5.5 | 92769 | SINAPI | ARMAÇÃO DE LAJE DE ESTRUTURA CONVENCIONAL DE CONCRETO ARMADO UTILIZANDO AÇO CA-50 DE 6,3 MM - MONTAGEM. AF_06/2022 | KG | 3802 | 11.99 | 14.45 | 54938.9 | 0.3139%
Local |  |  | Descrição | Fórmula |  |  |  | Quantidade
|  |  | QUANTITATIVO EXTRAÍDO DO PROJETO ESTRUTURAL | 3802 |  |  |  | 3802
5.6 | 92770 | SINAPI | ARMAÇÃO DE LAJE DE ESTRUTURA CONVENCIONAL DE CONCRETO ARMADO UTILIZANDO AÇO CA-50 DE 8,0 MM - MONTAGEM. AF_06/2022 | KG | 3561 | 11.28 | 13.6 | 48429.6 | 0.2767%
Local |  |  | Descrição | Fórmula |  |  |  | Quantidade
|  |  | QUANTITATIVO EXTRAÍDO DO PROJETO ESTRUTURAL | 3561 |  |  |  | 3561
5.7 | 92771 | SINAPI | ARMAÇÃO DE LAJE DE ESTRUTURA CONVENCIONAL DE CONCRETO ARMADO UTILIZANDO AÇO CA-50 DE 10,0 MM - MONTAGEM. AF_06/2022 | KG | 6457 | 10.07 | 12.14 | 78387.98 | 0.4479%
Local |  |  | Descrição | Fórmula |  |  |  | Quantidade
|  |  | QUANTITATIVO EXTRAÍDO DO PROJETO ESTRUTURAL | 6457 |  |  |  | 6457
5.8 | 92772 | SINAPI | ARMAÇÃO DE LAJE DE ESTRUTURA CONVENCIONAL DE CONCRETO ARMADO UTILIZANDO AÇO CA-50 DE 12,5 MM - MONTAGEM. AF_06/2022 | KG | 10158 | 8.45 | 10.19 | 103510.02 | 0.5914%
Local |  |  | Descrição | Fórmula |  |  |  | Quantidade
|  |  | QUANTITATIVO EXTRAÍDO DO PROJETO ESTRUTURAL | 10158 |  |  |  | 10158
5.9 | 103675 | SINAPI | CONCRETAGEM DE VIGAS E LAJES, FCK=25 MPA, PARA LAJES MACIÇAS OU NERVURADAS COM USO DE BOMBA - LANÇAMENTO, ADENSAMENTO E ACABAMENTO. AF_02/2022_PS | m³ | 223.95 | 604.41 | 728.91 | 163239.39 | 0.9326%
Local |  |  | Descrição | Fórmula |  |  |  | Quantidade
|  |  | QUANTITATIVO EXTRAÍDO DO PROJETO ESTRUTURAL | 223.95 |  |  |  | 223.95
5.10 | 103673 | SINAPI | LANÇAMENTO COM USO DE BOMBA, ADENSAMENTO E ACABAMENTO DE CONCRETO EM ESTRUTURAS. AF_02/2022 | m³ | 223.95 | 38.77 | 46.75 | 10469.66 | 0.05982%
Local |  |  | Descrição | Fórmula |  |  |  | Quantidade
|  |  | QUANTITATIVO IGUAL AO ITEM DE CONCRETO | 223.95 |  |  |  | 223.95
5.11 | 100739 | SINAPI | PINTURA COM TINTA ALQUÍDICA DE ACABAMENTO (ESMALTE SINTÉTICO ACETINADO) PULVERIZADA SOBRE PERFIL METÁLICO EXECUTADO EM FÁBRICA (POR DEMÃO). AF_01/2020_PE | m² | 1697.26 | 12.24 | 14.76 | 25051.55 | 0.1431%
Local |  |  | Descrição | Fórmula |  |  |  | Quantidade
|  |  | QUANTITATIVO EXTRAÍDO DO PROJETO ESTRUTURAL | 1697.26 |  |  |  | 1697.26
6 |  |  | SISTEMA DE VEDAÇÃO VERTICAL |  | 1 |  |  | 2343824.52 | 13.39%
6.1 | PESQUISA DE PREÇO 01 | Próprio | FORNECIMENTO DE MODULOS/PERFIS EM PVC NA COR CINZA, INCLUSIVE ACESSÓRIOS DE ACABAMENTOS, DE ACORDO A NORMA ABNT – NBR 17.077 E EM CONFORMIDADE COM A DIRETRIZ SINAT 004 (MINISTERIO DO DESENVOLVIMENTO REGIONAL). | M² | 3942.63 | 412.05 | 456.92 | 1801466.49 | 10.29%
Local |  |  | Descrição | Fórmula |  |  |  | Quantidade
|  |  | QUANTITATIVO EXTRAÍDO DO PROJETO DE MÓDULAÇÃO DOS PERFIS DE PVC (VER MEMÓRIA DE CÁLCULO ANEXA) | 3942.63 |  |  |  | 3942.63
6.2 | PMT-004 | Próprio | SERVIÇO DE MONTAGEM, TRAVAMENTO E ESCORAMENTO DAS PAREDES E/OU DIVISÓRIA FORMADA POR MODULOS/PERFIS EM PVC, INCLUSIVE ACESSÓRIOS DE ACABAMENTOS, DE ACORDO A NORMA ABNT – NBR 17.077 E EM CONFORMIDADE COM A DIRETRIZ SINAT 004 (MINISTERIO DO DESENVOLVIMENTO REGIONAL). | M² | 3942.63 | 42.69 | 51.48 | 202966.59 | 1.16%
Local |  |  | Descrição | Fórmula |  |  |  | Quantidade
|  |  | QUANTITATIVO EXTRAÍDO DO PROJETO DE MÓDULAÇÃO DOS PERFIS DE PVC (VER MEMÓRIA DE CÁLCULO ANEXA) | 3942.63 |  |  |  | 3942.63
6.3 | 92803 | SINAPI | CORTE E DOBRA DE AÇO CA-50, DIÂMETRO DE 10,0 MM. AF_06/2022 | KG | 4139.76 | 8.78 | 10.58 | 43798.66 | 0.2502%
Local |  |  | Descrição | Fórmula |  |  |  | Quantidade
|  |  | QUANTITATIVO EXTRAÍDO DO PROJETO DE MÓDULAÇÃO DOS PERFIS DE PVC | 4139.76 |  |  |  | 4139.76
6.4 | 94965 | SINAPI | CONCRETO FCK = 25MPA, TRAÇO 1:2,3:2,7 (EM MASSA SECA DE CIMENTO/ AREIA MÉDIA/ BRITA 1) - PREPARO MECÂNICO COM BETONEIRA 400 L. AF_05/2021 | m³ | 315.41 | 501.07 | 604.29 | 190599.1 | 1.089%
Local |  |  | Descrição | Fórmula |  |  |  | Quantidade
|  |  | QUANTITATIVO EXTRAÍDO DO PROJETO DE MÓDULAÇÃO DOS PERFIS DE PVC (VER MEMÓRIA DE CÁLCULO ANEXA) | 315.41 |  |  |  | 315.41
6.5 | 103670 | SINAPI | LANÇAMENTO COM USO DE BALDES, ADENSAMENTO E ACABAMENTO DE CONCRETO EM ESTRUTURAS. AF_02/2022 | m³ | 315.41 | 276.02 | 332.88 | 104993.68 | 0.5999%
Local |  |  | Descrição | Fórmula |  |  |  | Quantidade
|  |  | QUANTITATIVO IGUAL AO ITEM DE CONCRETO | 315.41 |  |  |  | 315.41
7 |  |  | ESQUADRIAS |  | 1 |  |  | 580708.47 | 3.318%
7.1 |  |  | PORTAS DE MADEIRA |  | 1 |  |  | 61140.96 | 0.3493%
7.1.1 | COMP.-5 (PORTAS DE MADEIRA) | Próprio | PORTA DE GIRO DE MADEIRA 0,90x2,10M, (NÚCLEO SEMI-SÓLIDO), ESPESSURA DE 3,5CM, ACABAMENTO MELAMINICO BRANCO, COM VISOR EM VIDRO DE 6MM (45X80CM), ALIZAR, DOBRADIÇAS, MONTAGEM E INSTALAÇÃO DO BATENTE EM MADEIRA DE LEI (IPÊ OU SIMILAR), FECHADURA COM EXECUÇÃO DO FURO - FORNECIMENTO E INSTALAÇÃO DE ACORDO COM O PROJETO DE ARQUITETURA. | UNIDADE | 36 | 1025.44 | 1236.68 | 44520.48 | 0.2544%
Local |  |  | Descrição | Fórmula |  |  |  | Quantidade
|  |  | QUANTITATIVO DE ACORDO COM O PROJETO DE ARQUITETURA (MAPA DE ESQUADRIAS) | 36 |  |  |  | 36
7.1.2 | COMP.-6 (PORTAS DE MADEIRA) | Próprio | PORTA DE GIRO DE MADEIRA 0,90x2,10M, (NÚCLEO SEMI-SÓLIDO), ESPESSURA DE 3,5CM, ACABAMENTO MELAMINICO BRANCO, ALIZAR, DOBRADIÇAS, MONTAGEM E INSTALAÇÃO DO BATENTE EM MADEIRA DE LEI (IPÊ OU SIMILAR), FECHADURA COM EXECUÇÃO DO FURO, COM BARRA DE APOIO E PROTEÇÃO COM CHAPA METÁLICA NA PARTE INFERIOR (40CM) - FORNECIMENTO E INSTALAÇÃO DE ACORDO COM O PROJETO DE ARQUITETURA. | UNIDADE | 8 | 1133.18 | 1366.61 | 10932.88 | 0.06246%
Local |  |  | Descrição | Fórmula |  |  |  | Quantidade
|  |  | QUANTITATIVO DE ACORDO COM O PROJETO DE ARQUITETURA (MAPA DE ESQUADRIAS) | 8 |  |  |  | 8
7.1.3 | COMP.-7 (PORTAS DE MADEIRA) | Próprio | PORTA DE CORRER DE MADEIRA 0,90x2,10M, (NÚCLEO SEMI-SÓLIDO), ESPESSURA DE 3,5CM, ACABAMENTO MELAMINICO BRANCO, COM VISOR EM VIDRO DE 6MM (45X80CM), ALIZAR, DOBRADIÇAS, MONTAGEM E INSTALAÇÃO DO BATENTE EM MADEIRA DE LEI (IPÊ OU SIMILAR), FECHADURA COM EXECUÇÃO DO FURO - FORNECIMENTO E INSTALAÇÃO DE ACORDO COM O PROJETO DE ARQUITETURA. | UNIDADE | 1 | 1116.66 | 1346.69 | 1346.69 | 0.007694%
Local |  |  | Descrição | Fórmula |  |  |  | Quantidade
|  |  | QUANTITATIVO DE ACORDO COM O PROJETO DE ARQUITETURA (MAPA DE ESQUADRIAS) | 1 |  |  |  | 1
7.1.4 | COMP.-8 (PORTAS DE MADEIRA) | Próprio | PORTA DE CORRER DE MADEIRA 0,90x2,10M, (NÚCLEO SEMI-SÓLIDO), ESPESSURA DE 3,5CM, ACABAMENTO MELAMINICO BRANCO, ALIZAR, DOBRADIÇAS, MONTAGEM E INSTALAÇÃO DO BATENTE EM MADEIRA DE LEI (IPÊ OU SIMILAR), FECHADURA COM EXECUÇÃO DO FURO E BARRA DE APOIO - FORNECIMENTO E INSTALAÇÃO DE ACORDO COM O PROJETO DE ARQUITETURA. | UNIDADE | 3 | 1199.81 | 1446.97 | 4340.91 | 0.0248%
Local |  |  | Descrição | Fórmula |  |  |  | Quantidade
|  |  | QUANTITATIVO DE ACORDO COM O PROJETO DE ARQUITETURA (MAPA DE ESQUADRIAS) | 3 |  |  |  | 3
7.2 |  |  | PORTAS DE ALUMÍNIO |  | 1 |  |  | 63147.85 | 0.3608%
7.2.1 | 91341 | SINAPI | PORTA EM ALUMÍNIO DE ABRIR TIPO VENEZIANA COM GUARNIÇÃO, FIXAÇÃO COM PARAFUSOS - FORNECIMENTO E INSTALAÇÃO. AF_12/2019 | m² | 121.86 | 429.69 | 518.2 | 63147.85 | 0.3608%
Local |  |  | Descrição | Fórmula |  |  |  | Quantidade
|  |  | (P7) | 34.02 |  |  |  | 34.02
|  |  | P(17) | 57.6 |  |  |  | 57.6
|  |  | P(10) | 6.72 |  |  |  | 6.72
|  |  | (P9) | 8.4 |  |  |  | 8.4
|  |  | P(16) | 15.12 |  |  |  | 15.12
7.3 |  |  | JANELAS DE ALUMÍNIO |  | 1 |  |  | 182182.58 | 1.041%
7.3.1 | 11945 | ORSE | Basculante em alumínio, cor N/P/B, moldura-vidro, tipo convencional ou pivotante, exclusive vidro | m² | 263.25 | 460.78 | 555.7 | 146288.02 | 0.8358%
Local |  |  | Descrição | Fórmula |  |  |  | Quantidade
|  |  | (J1) | 263.25 |  |  |  | 263.25
7.3.2 | 94570 | SINAPI | JANELA DE ALUMÍNIO DE CORRER COM 2 FOLHAS PARA VIDROS, COM VIDROS, BATENTE, ACABAMENTO COM ACETATO OU BRILHANTE E FERRAGENS. EXCLUSIVE ALIZAR E CONTRAMARCO. FORNECIMENTO E INSTALAÇÃO. AF_12/2019 | m² | 123.2 | 202.36 | 244.04 | 30065.72 | 0.1718%
Local |  |  | Descrição | Fórmula |  |  |  | Quantidade
|  |  | (J9) | 1 |  |  |  | 1
|  |  | (J8) | 90 |  |  |  | 90
|  |  | (J3) | 13 |  |  |  | 13
|  |  | (J4) | 19.2 |  |  |  | 19.2
7.3.3 | 94573 | SINAPI | JANELA DE ALUMÍNIO DE CORRER COM 4 FOLHAS PARA VIDROS, COM VIDROS, BATENTE, ACABAMENTO COM ACETATO OU BRILHANTE E FERRAGENS. EXCLUSIVE ALIZAR E CONTRAMARCO. FORNECIMENTO E INSTALAÇÃO. AF_12/2019 | m² | 13 | 237.58 | 286.52 | 3724.76 | 0.02128%
Local |  |  | Descrição | Fórmula |  |  |  | Quantidade
|  |  | (J15) | 3 |  |  |  | 3
|  |  | (J2) | 6 |  |  |  | 6
|  |  | (J7) | 4 |  |  |  | 4
7.3.4 | 11944 | ORSE | Janela em alumínio, cor N/P/B, moldura-vidro, tipo guilhotina, exclusive vidro | m² | 6 | 290.78 | 350.68 | 2104.08 | 0.01202%
Local |  |  | Descrição | Fórmula |  |  |  | Quantidade
|  |  | (J5) | 5 |  |  |  | 5
|  |  | (J6) | 1 |  |  |  | 1
7.4 |  |  | VIDROS |  | 1 |  |  | 215131.36 | 1.229%
7.4.1 | 11347 | ORSE | Fornecimento e instalação de fachada em pele de vidro, em vidro laminado 3+3 refletivo | m² | 66.778 | 1749.08 | 2109.39 | 140860.84 | 0.8048%
Local |  |  | Descrição | Fórmula |  |  |  | Quantidade
|  |  | (J10) | 4.8 |  |  |  | 4.8
|  |  | (J14) | 5.6 |  |  |  | 5.6
|  |  | (J11) | 9.45 |  |  |  | 9.45
|  |  | (J13) | 35.728 |  |  |  | 35.728
|  |  | (J12) | 11.2 |  |  |  | 11.2
7.4.2 | 102166 | SINAPI | INSTALAÇÃO DE VIDRO LISO INCOLOR, E = 6 MM, EM ESQUADRIA DE ALUMÍNIO OU PVC, FIXADO COM BAGUETE. AF_01/2021_PS | m² | 243 | 253.44 | 305.64 | 74270.52 | 0.4243%
Local |  |  | Descrição | Fórmula |  |  |  | Quantidade
|  |  | (J1) Área dos vidros. | 243 |  |  |  | 243
7.5 |  |  | ESQUADRIAS EM GERAL |  | 1 |  |  | 59105.72 | 0.3377%
7.5.1 | 112618 | SBC | PORTAO DE CORRER EM ALUMINIO PINTURA ELETROSTATICA BRANCA | m² | 7.7 | 839.93 | 1012.95 | 7799.71 | 0.04456%
Local |  |  | Descrição | Fórmula |  |  |  | Quantidade
|  |  | PORTÃO DE ACESSO PARA VEÍCULOS, CONFORME PROJETO DE ARQUITETURA | 7.7 |  |  |  | 7.7
7.5.2 | 112564 | SBC | KIT PARA AUTOMACAO DE PORTAO DESLIZANTE (CORRER) | UN | 1 | 1168.71 | 1409.46 | 1409.46 | 0.008053%
Local |  |  | Descrição | Fórmula |  |  |  | Quantidade
|  |  | PORTÃO DE ACESSO PARA VEÍCULOS, CONFORME PROJETO DE ARQUITETURA | 1 |  |  |  | 1
7.5.3 | 12220 | ORSE | Portão/porta em alumínio cor N/B/P, de abrir, 02 fls, vazado, em tubo quadrado 3"x1.1/2" horizontais e engradado e 1.1/2"x1.1/2" verticais, com espaçamento de 12cm. | m² | 25.16 | 399.46 | 481.74 | 12120.57 | 0.06925%
Local |  |  | Descrição | Fórmula |  |  |  | Quantidade
|  |  | PORTÕES DE ACORDO COM O PROJETO DE ARQUITETURA | 25.16 |  |  |  | 25.16
7.5.4 | C4556 | SEINFRA | PORTÃO PIVOTANTE NYLOFOR, COMPOSTO DE QUADRO, PAINÉIS E ACESSÓRIOS COM PINTURA ELETROSTÁTICA COM TINTA POLIESTER, NAS CORES VERDE OU BRANCA, COM POSTE EM AÇO REVESTIDO, COR VERDE OU BRANCA - FORNECIMENTO E MONTAGEM | m² | 44.64 | 630.91 | 760.87 | 33965.23 | 0.1941%
Local |  |  | Descrição | Fórmula |  |  |  | Quantidade
|  |  | PORTÕES DE ACORDO COM O PROJETO DE ARQUITETURA (P1,P2,P18) | 44.64 |  |  |  | 44.64
7.5.5 | C4397 | SEINFRA | PORTÃO DE ALUMÍNIO EM TUBOS DE 20 mm (FORNECIMENTO E MONTAGEM) | m² | 7.04 | 448.84 | 541.3 | 3810.75 | 0.02177%
Local |  |  | Descrição | Fórmula |  |  |  | Quantidade
|  |  | PORTÕES DE ACORDO COM O PROJETO DE ARQUITETURA (P3) | 7.04 |  |  |  | 7.04
8 |  |  | SISTEMAS DE COBERTURA |  | 1 |  |  | 3251035.81 | 18.57%
8.1 | 100775-MOD. | Próprio | ESTRUTURA TRELIÇADA DE COBERTURA, COM LIGAÇÕES SOLDADAS, INCLUSOS PERFIS METÁLICOS, CHAPAS METÁLICAS, MÃO DE OBRA E TRANSPORTE COM GUINDASTE - FORNECIMENTO E INSTALAÇÃO. | KG | 73802.23 | 18.51 | 22.32 | 1647265.77 | 9.411%
Local |  |  | Descrição | Fórmula |  |  |  | Quantidade
|  |  | COBERTURA 2 (QUANTITATIVO EXTRAÍDO DO PROJETO ESTRUTURAL) | 10317.3 |  |  |  | 10317.3
|  |  | VESTIÁRIO (QUANTITATIVO EXTRAÍDO DO PROJETO ESTRUTURAL) | 2302.4 |  |  |  | 2302.4
|  |  | COBERTURA 4 (QUANTITATIVO EXTRAÍDO DO PROJETO ESTRUTURAL) | 6375.88 |  |  |  | 6375.88
|  |  | COBERTURA 3 (QUANTITATIVO EXTRAÍDO DO PROJETO ESTRUTURAL) | 7769.47 |  |  |  | 7769.47
|  |  | COBERTURA 5 (QUANTITATIVO EXTRAÍDO DO PROJETO ESTRUTURAL) | 13652.91 |  |  |  | 13652.91
|  |  | COBERTURA 1 (QUANTITATIVO EXTRAÍDO DO PROJETO ESTRUTURAL) | 4752.84 |  |  |  | 4752.84
|  |  | QUADRA E REFEITÓRIO (QUANTITATIVO EXTRAÍDO DO PROJETO ESTRUTURAL) | 28631.43 |  |  |  | 28631.43
8.2 | 100759 | SINAPI | PINTURA COM TINTA ALQUÍDICA DE ACABAMENTO (ESMALTE SINTÉTICO BRILHANTE) PULVERIZADA SOBRE SUPERFÍCIES METÁLICAS (EXCETO PERFIL) EXECUTADO EM OBRA (02 DEMÃOS). AF_01/2020_PE | m² | 5740.37 | 50.17 | 60.5 | 347292.38 | 1.984%
Local |  |  | Descrição | Fórmula |  |  |  | Quantidade
|  |  | ÁREA DAS COBERTURA E PILARES DA QUADRA E REFEITÓRIO (QUANTITATIVO EXTRAÍDO DO PROJETO ESTRUTURAL) | 5740.37 |  |  |  | 5740.37
8.3 | 12723 | ORSE | Telhamento com telha em aço galvalume, simples, trapezoidal, pré-pintada, TP40 - 0,43mm, Kingspan- Isoeste ou similar | m² | 1171.7 | 139.84 | 168.64 | 197595.48 | 1.129%
Local |  |  | Descrição | Fórmula |  |  |  | Quantidade
|  |  | ABRIGO DE RESÍDUOS (QUANTITATIVO EXTRAÍDO DO PROJETO ESTRUTURAL) | 13.67 |  |  |  | 13.67
|  |  | QUADRA (QUANTITATIVO EXTRAÍDO DO PROJETO ESTRUTURAL) | 991.75 |  |  |  | 991.75
|  |  | CASA DE MÁQUINA (QUANTITATIVO EXTRAÍDO DO PROJETO ESTRUTURAL) | 24.38 |  |  |  | 24.38
|  |  | VESTIÁRIO (QUANTITATIVO EXTRAÍDO DO PROJETO ESTRUTURAL) | 127.62 |  |  |  | 127.62
|  |  | COBERTURA DOS QUIOSQUES (QUANTITATIVO EXTRAÍDO DO PROJETO ESTRUTURAL) | 14.28 |  |  |  | 14.28
8.4 | 94216 | SINAPI | TELHAMENTO COM TELHA METÁLICA TERMOACÚSTICA E = 30 MM, COM ATÉ 2 ÁGUAS, INCLUSO IÇAMENTO. AF_07/2019 | m² | 3969.72 | 179.44 | 216.4 | 859047.4 | 4.908%
Local |  |  | Descrição | Fórmula |  |  |  | Quantidade
|  |  | CIRCULAÇÃO - QUADRA E PÁTIO (QUANTITATIVO EXTRAÍDO DO PROJETO ESTRUTURAL) | 55.34 |  |  |  | 55.34
|  |  | COBERTURA 4 (QUANTITATIVO EXTRAÍDO DO PROJETO ESTRUTURAL) | 475.41 |  |  |  | 475.41
|  |  | REFEITÓRIO (QUANTITATIVO EXTRAÍDO DO PROJETO ESTRUTURAL) | 774.42 |  |  |  | 774.42
|  |  | COBERTURA 1 (QUANTITATIVO EXTRAÍDO DO PROJETO ESTRUTURAL) | 417.64 |  |  |  | 417.64
|  |  | COBERTURA 3 (QUANTITATIVO EXTRAÍDO DO PROJETO ESTRUTURAL) | 655.62 |  |  |  | 655.62
|  |  | COBERTURA 2 (QUANTITATIVO EXTRAÍDO DO PROJETO ESTRUTURAL) | 801.71 |  |  |  | 801.71
|  |  | COBERTURA 5 (QUANTITATIVO EXTRAÍDO DO PROJETO ESTRUTURAL) | 789.58 |  |  |  | 789.58
8.5 | 018566 | SBC | TELHA - CUMEEIRA EM ACO PARA ISOTELHA TRAPEZOIDAL (RAL 9003) 1 METRO | UN | 158.7 | 102.96 | 114.17 | 18118.77 | 0.1035%
Local |  |  | Descrição | Fórmula |  |  |  | Quantidade
|  |  | COBERTURA 2 (QUANTITATIVO EXTRAÍDO DO PROJETO ESTRUTURAL) | 36.89 |  |  |  | 36.89
|  |  | QUADRA E REFEITÓRIO (QUANTITATIVO EXTRAÍDO DO PROJETO ESTRUTURAL) | 72.57 |  |  |  | 72.57
|  |  | COBERTURA 5 (QUANTITATIVO EXTRAÍDO DO PROJETO ESTRUTURAL) | 49.24 |  |  |  | 49.24
8.6 | 94449-MOD | Próprio | TELHAMENTO COM TELHAS TRANSLÚCIDA DE POLICARBONATO, PARA TELHADO COM ATÉ 2 ÁGUAS, INCLUSO IÇAMENTO. | M² | 251.75 | 524.78 | 632.88 | 159327.54 | 0.9103%
Local |  |  | Descrição | Fórmula |  |  |  | Quantidade
|  |  | CIRCULAÇÃO - QUADRA E PÁTIO (QUANTITATIVO EXTRAÍDO DO PROJETO ESTRUTURAL) | 13.92 |  |  |  | 13.92
|  |  | PÓRTICO DE ACESSO (QUANTITATIVO EXTRAÍDO DO PROJETO ESTRUTURAL) | 29.78 |  |  |  | 29.78
|  |  | COBERTURA 5 (QUANTITATIVO EXTRAÍDO DO PROJETO ESTRUTURAL) | 208.05 |  |  |  | 208.05
8.7 | 100327 | SINAPI | RUFO EXTERNO/INTERNO EM CHAPA DE AÇO GALVANIZADO NÚMERO 26, CORTE DE 33 CM, INCLUSO IÇAMENTO. AF_07/2019 | M | 354.08 | 52.43 | 63.23 | 22388.47 | 0.1279%
Local |  |  | Descrição | Fórmula |  |  |  | Quantidade
|  |  | QUANTITATIVO EXTRAÍDO DO PROJETO ESTRUTURAL | 354.08 |  |  |  | 354.08
9 |  |  | REVESTIMENTOS INTERNO E EXTERNO |  | 1 |  |  | 862630.86 | 4.928%
9.1 |  |  | INTERNO |  | 1 |  |  | 309009.92 | 1.765%
9.1.1 | 87273 | SINAPI | REVESTIMENTO CERÂMICO PARA PAREDES INTERNAS COM PLACAS TIPO ESMALTADA EXTRA DE DIMENSÕES 33X45 CM APLICADAS NA ALTURA INTEIRA DAS PAREDES. AF_02/2023_PE | m² | 1198.684 | 74.81 | 90.22 | 108145.27 | 0.6179%
Local |  |  | Descrição | Fórmula |  |  |  | Quantidade
|  |  | Perímetro (Lavagem de pratos sujos) | 34.272 |  |  |  | 34.272
|  |  | Perímetro (WC masc. e fem. próx. a sala 11) | 84.448 |  |  |  | 84.448
|  |  | Perímetro (WCs próx. a secretaria) | 24.696 |  |  |  | 24.696
|  |  | Perímetro (DML próx. a WC) | 24.08 |  |  |  | 24.08
|  |  | Perímetro (WC masc. e fem.) | 51.52 |  |  |  | 51.52
|  |  | Perímetro (WC acess. masc. e fem, próx. a sala 16)) | 49.28 |  |  |  | 49.28
|  |  | Perímetro (área da cozinha) | 120.092 |  |  |  | 120.092
|  |  | Perímetro (Lavanderia/DML) | 50.12 |  |  |  | 50.12
|  |  | Perímetro (Despesas de alimento) | 63.28 |  |  |  | 63.28
|  |  | Perímetro (BWC área da cozinha) | 46.872 |  |  |  | 46.872
|  |  | Despensa de utensílios | 34.272 |  |  |  | 34.272
|  |  | Perímetro (WC acess. masc. e fem.) | 48.72 |  |  |  | 48.72
|  |  | Circulação (área da cozinha) | 70.672 |  |  |  | 70.672
|  |  | Perímetro (Prep. sucos e distribuição) | 52.752 |  |  |  | 52.752
|  |  | Descontos em M² (PORTAS E JANELAS) | 236.4 |  |  |  | -236.4
|  |  | Perímetro (vestiário masculino) | 74.06 |  |  |  | 74.06
|  |  | Perímetro (DML) próx. ao laboratório de química) | 19.6 |  |  |  | 19.6
|  |  | Perímetro (vestiário feminino) | 74.06 |  |  |  | 74.06
|  |  | Perímetro pa. inferior (WC masc. e fem. próx. ao laboratório de química) | 98 |  |  |  | 98
|  |  | Perímetro (central de gás) | 33.6 |  |  |  | 33.6
|  |  | Perímetro (casa de maquinas) | 53.032 |  |  |  | 53.032
|  |  | Perímetro (DML próx. a sala de psicologia) | 28.056 |  |  |  | 28.056
|  |  | Perímetro (WC acess. masc. e fem.) | 48.16 |  |  |  | 48.16
|  |  | Perímetro (WC masc. e fem. próx. a sala 06) | 84.56 |  |  |  | 84.56
|  |  | Perímetro (DML) próx. a sala 16 | 19.6 |  |  |  | 19.6
|  |  | Perímetro pav. inferior (WC acess. masc. e fem, próx. ao laboratório de química)) | 49.28 |  |  |  | 49.28
|  |  | Perímetro (WC masc. e fem. próx. a sala 16) | 98 |  |  |  | 98
9.1.2 | C4442 | SEINFRA | CERÂMICA ESMALTADA C/ ARG. PRÉ-FABRICADA ATÉ 10x10cm (100cm²) - DECORATIVA - P/ PAREDE | m² | 1486.785 | 90.36 | 108.97 | 162014.96 | 0.9256%
Local |  |  | Descrição | Fórmula |  |  |  | Quantidade
|  |  | Perímetro (Copa - funcionários) | 22.088 |  |  |  | 22.088
|  |  | Perímetro (Hall de entrada e circulação (Pav. Térreo)) | 432 |  |  |  | 432
|  |  | Perímetro (diretoria) | 14.3 |  |  |  | 14.3
|  |  | Perímetro (TI/Arquivo) | 12.474 |  |  |  | 12.474
|  |  | Perímetro (Sala dos professores) | 31.13 |  |  |  | 31.13
|  |  | Perímetro (Circulação e área dos refeitórios (Pav. inferior)) | 264 |  |  |  | 264
|  |  | Perímetro (Sala de psicologia/serv. social | 18.898 |  |  |  | 18.898
|  |  | Perímetro (Salas de aula 01 a 25) | 880 |  |  |  | 880
|  |  | Perímetro (Coordenação pedagógica) | 15.62 |  |  |  | 15.62
|  |  | Perímetro (DML) | 11.022 |  |  |  | 11.022
|  |  | Perímetro (Biblioteca) | 52.976 |  |  |  | 52.976
|  |  | Perímetro (deposito de materiais esportivos) | 20.603 |  |  |  | 20.603
|  |  | Perímetro (Secretaria) | 26.29 |  |  |  | 26.29
|  |  | Perímetro (Laboratórios) | 211.2 |  |  |  | 211.2
|  |  | Perímetro (sala de recurso multifuncional) | 25.344 |  |  |  | 25.344
|  |  | Descontos (PORTAS E JANELAS) | 551.16 |  |  |  | -551.16
9.1.3 | C1126 | SEINFRA | REJUNTAMENTO C/ ARG. PRÉ-FABRICADA, JUNTA ENTRE 2mm E 6mm EM CERÂMICA, ATÉ 10x10 cm (100 cm²) - DECORATIVA (PAREDE/PISO) | m² | 1486.785 | 21.67 | 26.13 | 38849.69 | 0.222%
Local |  |  | Descrição | Fórmula |  |  |  | Quantidade
|  |  | Quantitativo equivalente ao item 10.1.2 | #NAME? |  |  |  | 1486.785
9.2 |  |  | EXTERNO |  | 1 |  |  | 163647.22 | 0.935%
9.2.1 | 87894 | SINAPI | CHAPISCO APLICADO EM ALVENARIA (SEM PRESENÇA DE VÃOS) E ESTRUTURAS DE CONCRETO DE FACHADA, COM COLHER DE PEDREIRO. ARGAMASSA TRAÇO 1:3 COM PREPARO EM BETONEIRA 400L. AF_10/2022 | m² | 364.36 | 6.5 | 7.83 | 2852.93 | 0.0163%
Local |  |  | Descrição | Fórmula |  |  |  | Quantidade
|  |  | Perímetro (área em M² da central de gás). | 64.2 |  |  |  | 64.2
|  |  | Perímetro (área em M² da casa de máquina). | 121.48 |  |  |  | 121.48
|  |  | Perímetro (área em M² da central de resíduos). | 71 |  |  |  | 71
|  |  | Perímetro (área dos bancos localizados na área de convivência | 11.68 |  |  |  | 11.68
|  |  | Perímetro (área em M² dos jardins localizado prox. a piscina). | 96 |  |  |  | 96
9.2.2 | 87794 | SINAPI | EMBOÇO OU MASSA ÚNICA EM ARGAMASSA TRAÇO 1:2:8, PREPARO MANUAL, APLICADA MANUALMENTE EM PANOS CEGOS DE FACHADA (SEM PRESENÇA DE VÃOS), ESPESSURA DE 25 MM. AF_09/2022 | m² | 364.36 | 43.24 | 52.14 | 18997.73 | 0.1085%
Local |  |  | Descrição | Fórmula |  |  |  | Quantidade
|  |  | Perímetro (área em M² do muro externo que contorna a escola. | #NAME? |  |  |  | 364.36
9.2.3 | C4442 | SEINFRA | CERÂMICA ESMALTADA C/ ARG. PRÉ-FABRICADA ATÉ 10x10cm (100cm²) - DECORATIVA - P/ PAREDE | m² | 277.31 | 90.36 | 108.97 | 30218.47 | 0.1726%
Local |  |  | Descrição | Fórmula |  |  |  | Quantidade
|  |  | Perímetro (paredes externas - salas/WC/Cozinha) | 277.31 |  |  |  | 277.31
9.2.4 | C1126 | SEINFRA | REJUNTAMENTO C/ ARG. PRÉ-FABRICADA, JUNTA ENTRE 2mm E 6mm EM CERÂMICA, ATÉ 10x10 cm (100 cm²) - DECORATIVA (PAREDE/PISO) | m² | 277.31 | 21.67 | 26.13 | 7246.11 | 0.0414%
Local |  |  | Descrição | Fórmula |  |  |  | Quantidade
|  |  | Perímetro (paredes externas - salas/WC/Cozinha) | #NAME? |  |  |  | 277.31
9.2.5 | CUP-10 (E.S.M.) | Próprio | PLACA CIMENTÍCIA E=10MM, PARA FECHAMENTO DA FACHADA (1 LADO/FACE), JUNTAS APARENTES, FIXADA EM ESTRUTURA METÁLICA, (FORNECIMENTO E ASSENTAMENTO). | M² | 796.549 | 108.61 | 130.98 | 104331.98 | 0.5961%
Local |  |  | Descrição | Fórmula |  |  |  | Quantidade
|  |  | Aréa em M² (área externa da escola; área de circulação interna; (ex. Adm, WC, Salas, serviço.) ) | 796.549 |  |  |  | 796.549
9.3 |  |  | FORROS |  | 1 |  |  | 389973.72 | 2.228%
9.3.1 | 96116 | SINAPI | FORRO EM RÉGUAS DE PVC, FRISADO, PARA AMBIENTES COMERCIAIS, INCLUSIVE ESTRUTURA BIDIRECIONAL DE FIXAÇÃO. AF_08/2023_PS | m² | 917.33 | 65.59 | 79.1 | 72560.8 | 0.4146%
Local |  |  | Descrição | Fórmula |  |  |  | Quantidade
|  |  | QUANTITATIVO EXTRAÍDO DO PROJETO DE ARQUITETURA (PLANTA DE FORROS), DESENVOLVIDO NA MEDOTOLOGIA BIM | 917.33 |  |  |  | 917.33
9.3.2 | C4790 | SEINFRA | FORRO BOREAL MODULADO ESTRUTURADO (25X625X1250MM), COM PERFIL T LEVE EM AÇO BRANCO E TRATAMENTO TERMO-ACÚSTICO EM LÃ DE VIDRO, FECHAMENTO EM PELÍCULA DE PVC PERFURADO OU EQUIVALENTE - FORNECIMENTO E INSTALAÇÃO | m² | 2902.99 | 90.67 | 109.34 | 317412.92 | 1.813%
Local |  |  | Descrição | Fórmula |  |  |  | Quantidade
|  |  | QUANTITATIVO EXTRAÍDO DO PROJETO DE ARQUITETURA (PLANTA DE FORROS), DESENVOLVIDO NA MEDOTOLOGIA BIM | 2902.99 |  |  |  | 2902.99
10 |  |  | SISTEMAS DE PISOS |  | 1 |  |  | 893664.25 | 5.106%
10.1 |  |  | PISOS INTERNO |  | 1 |  |  | 752675.06 | 4.3%
10.1.1 | 87622 | SINAPI | CONTRAPISO EM ARGAMASSA TRAÇO 1:4 (CIMENTO E AREIA), PREPARO MANUAL, APLICADO EM ÁREAS SECAS SOBRE LAJE, ADERIDO, ACABAMENTO NÃO REFORÇADO, ESPESSURA 2CM. AF_07/2021 | m² | 4580.28 | 33.51 | 40.41 | 185089.11 | 1.057%
Local |  |  | Descrição | Fórmula |  |  |  | Quantidade
|  |  | Área (TI/arquivo) | 7.3 |  |  |  | 7.3
|  |  | Área (WC mas. e fem.próx. a sala 16) | 27.44 |  |  |  | 27.44
|  |  | Área (WC mas. e fem.próx. a sala 06) | 28.14 |  |  |  | 28.14
|  |  | Área (pátio 02) | 128.89 |  |  |  | 128.89
|  |  | Área (DML próx. a sala 16 | 2.71 |  |  |  | 2.71
|  |  | Área (casa de máquinas) | 21.08 |  |  |  | 21.08
|  |  | Área (Refeitório) | 246.57 |  |  |  | 246.57
|  |  | Área (Rampas, degraus) | 462 |  |  |  | 462
|  |  | Área (WC PCD próx. a sala 11) | 9.52 |  |  |  | 9.52
|  |  | Área (hall de entrada e circulação - Pav. Térreo) | 685.48 |  |  |  | 685.48
|  |  | Área (WC mas. e fem.próx. a sala 16) | 36 |  |  |  | 36
|  |  | Área (Circulação geral pav. inferior) | 352 |  |  |  | 352
|  |  | Área (vestiários, WC, depósito, etc., ) | 72.61 |  |  |  | 72.61
|  |  | Área (sala de aula 01 a 25) | 1497.5 |  |  |  | 1497.5
|  |  | Área (WC PCD próx. a sala 16) | 9.68 |  |  |  | 9.68
|  |  | Área (cozinha, serviços, wc, copa, etc.) | 154.51 |  |  |  | 154.51
|  |  | Área (DML próx. o laboratório de química) | 2.71 |  |  |  | 2.71
|  |  | Área (DML próx. a sala 06 | 4.66 |  |  |  | 4.66
|  |  | Área (central de resíduos) | 4.9 |  |  |  | 4.9
|  |  | Área (WC PCD próx. o laboratório de química) | 9.68 |  |  |  | 9.68
|  |  | Área (sala de psicologia) | 18.44 |  |  |  | 18.44
|  |  | Área (central de gás) | 8.51 |  |  |  | 8.51
|  |  | Área (sala de recurso multifuncional) | 28.52 |  |  |  | 28.52
|  |  | Área (WC PCD próx. a sala 06) | 9.24 |  |  |  | 9.24
|  |  | Área (Biblioteca) | 115.58 |  |  |  | 115.58
|  |  | Área (diretoria) | 10.5 |  |  |  | 10.5
|  |  | Área (WC masc. e fem. próx. o laboratório de química) | 35.9 |  |  |  | 35.9
|  |  | Área (secretaria) | 35.52 |  |  |  | 35.52
|  |  | Área (WCs próx. a secretaria | 8.82 |  |  |  | 8.82
|  |  | Área (DML) | 6.23 |  |  |  | 6.23
|  |  | Área (área de convivência 1) | 129.29 |  |  |  | 129.29
|  |  | Área (Laboratórios) | 359.4 |  |  |  | 359.4
|  |  | Área (Coordenação pedagógica) | 12.58 |  |  |  | 12.58
|  |  | Área (sala dos professores) | 38.37 |  |  |  | 38.37
10.1.2 | 13043 | ORSE | Revestimento cerâmico para piso ou parede, 54 x 54 cm, Arielle, linha gretna,cor branca ou bege, ou similar, PEI-5, aplicado com argamassa industrializadaac-ii, rejuntado, exclusive regularização de base ou emboço | m² | 4580.28 | 55.04 | 66.37 | 303993.18 | 1.737%
Local |  |  | Descrição | Fórmula |  |  |  | Quantidade
|  |  | Quantitativo extraído do projeto que foi realizado utilizando a metodologia BIM. | igual item.10.1.1 |  |  |  | 4580.28
10.1.3 | 98695 | SINAPI | SOLEIRA EM MÁRMORE, LARGURA 15 CM, ESPESSURA 2,0 CM. AF_09/2020 | M | 63.98 | 103.09 | 124.32 | 7953.99 | 0.04544%
Local |  |  | Descrição | Fórmula |  |  |  | Quantidade
|  |  | (P9) | 7.2 |  |  |  | 7.2
|  |  | (P4) | 32.4 |  |  |  | 32.4
|  |  | (P6) | 2.7 |  |  |  | 2.7
|  |  | (P5) | 0.9 |  |  |  | 0.9
|  |  | (P13) | 1.38 |  |  |  | 1.38
|  |  | (P8) | 16.2 |  |  |  | 16.2
|  |  | (P10) | 3.2 |  |  |  | 3.2
10.1.4 | 94964 | SINAPI | CONCRETO FCK = 20MPA, TRAÇO 1:2,7:3 (EM MASSA SECA DE CIMENTO/ AREIA MÉDIA/ BRITA 1) - PREPARO MECÂNICO COM BETONEIRA 400 L. AF_05/2021 | m³ | 160.035 | 485.48 | 585.48 | 93697.29 | 0.5353%
Local |  |  | Descrição | Fórmula |  |  |  | Quantidade
|  |  | Área em M³ (refeitório/pá0tio 2; quadra poliesportiva; área de futmesa; área de ping pong; circulação) | 160.035 |  |  |  | 160.035
10.1.5 | 97097 | SINAPI | ACABAMENTO POLIDO PARA PISO DE CONCRETO ARMADO OU LAJE SOBRE SOLO DE ALTA RESISTÊNCIA. AF_09/2021 | m² | 1600.35 | 40.74 | 49.13 | 78625.19 | 0.4492%
Local |  |  | Descrição | Fórmula |  |  |  | Quantidade
|  |  | Área em M² (refeitório/pá0tio 2; quadra poliesportiva; área de futmesa; área de ping pong; circulação) | 1600.35 |  |  |  | 1600.35
10.1.6 | 97087 | SINAPI | CAMADA SEPARADORA PARA EXECUÇÃO DE RADIER, PISO DE CONCRETO OU LAJE SOBRE SOLO, EM LONA PLÁSTICA. AF_09/2021 | m² | 1600.35 | 2.35 | 2.83 | 4528.99 | 0.02588%
Local |  |  | Descrição | Fórmula |  |  |  | Quantidade
|  |  | QUANTITATIVO EXTRAÍDO DO PROJETO DE ARQUITETURA (PAGINAÇÃO DE PISOS), DESENVOLVIDO NA MEDOTOLOGIA BIM | 1600.35 |  |  |  | 1600.35
10.1.7 | 97092 | SINAPI | ARMAÇÃO PARA EXECUÇÃO DE RADIER, PISO DE CONCRETO OU LAJE SOBRE SOLO, COM USO DE TELA Q-196. AF_09/2021 | KG | 4977.0885 | 13.13 | 15.83 | 78787.31 | 0.4501%
Local |  |  | Descrição | Fórmula |  |  |  | Quantidade
|  |  | QUANTITATIVO EXTRAÍDO DO PROJETO DE ARQUITETURA (PAGINAÇÃO DE PISOS), DESENVOLVIDO NA MEDOTOLOGIA BIM | 4977.0885 |  |  |  | 4977.0885
10.2 |  |  | PISOS EXTERNO |  | 1 |  |  | 140989.19 | 0.8055%
10.2.1 | 94275 | SINAPI | ASSENTAMENTO DE GUIA (MEIO-FIO) EM TRECHO RETO, CONFECCIONADA EM CONCRETO PRÉ-FABRICADO, DIMENSÕES 100X15X13X20 CM (COMPRIMENTO X BASE INFERIOR X BASE SUPERIOR X ALTURA). AF_01/2024 | M | 117.6 | 45.72 | 55.13 | 6483.28 | 0.03704%
Local |  |  | Descrição | Fórmula |  |  |  | Quantidade
|  |  | Calçada em frente ao terreno, conforme projeto | 117.6 |  |  |  | 117.6
10.2.2 | 92396 | SINAPI | EXECUÇÃO DE PASSEIO EM PISO INTERTRAVADO, COM BLOCO RETANGULAR COR NATURAL DE 20 X 10 CM, ESPESSURA 6 CM. AF_10/2022 | m² | 718.5 | 74.96 | 90.4 | 64952.4 | 0.3711%
Local |  |  | Descrição | Fórmula |  |  |  | Quantidade
|  |  | Área em M² (estacionamentos frontal; | 718.5 |  |  |  | 718.5
10.2.3 | 94990 | SINAPI | EXECUÇÃO DE PASSEIO (CALÇADA) OU PISO DE CONCRETO COM CONCRETO MOLDADO IN LOCO, FEITO EM OBRA, ACABAMENTO CONVENCIONAL, NÃO ARMADO. AF_08/2022 | m³ | 59.535 | 767.34 | 925.41 | 55094.28 | 0.3148%
Local |  |  | Descrição | Fórmula |  |  |  | Quantidade
|  |  | Área em M³ ( pista de passeio em torno da escola (frente, fundos e laterais); passeio na área dos jardins) | 59.535 |  |  |  | 59.535
10.2.4 | 103946 | SINAPI | PLANTIO DE GRAMA ESMERALDA OU SÃO CARLOS OU CURITIBANA, EM PLACAS. AF_05/2022 | m² | 452.7 | 26.49 | 31.94 | 14459.23 | 0.08261%
Local |  |  | Descrição | Fórmula |  |  |  | Quantidade
|  |  | grama esmeralda (acesso e talude dos fundos); grama amendoin | 452.7 |  |  |  | 452.7
11 |  |  | PINTURAS E ACABAMENTOS |  | 1 |  |  | 285844.2 | 1.633%
11.1 | 88485 | SINAPI | FUNDO SELADOR ACRÍLICO, APLICAÇÃO MANUAL EM PAREDE, UMA DEMÃO. AF_04/2023 | m² | 6297.529 | 4.32 | 5.2 | 32747.15 | 0.1871%
Local |  |  | Descrição | Fórmula |  |  |  | Quantidade
|  |  | Aréa em M² (área externa da escola; área de circulação interna; (ex. Adm, WC, Salas, serviço.) ) | 796.549 |  |  |  | 796.549
|  |  | Perímetro (área em M² do muro externo que contorna a escola (frontal)). | 214.14 |  |  |  | 214.14
|  |  | Perímetro (área dos bancos localizados na área de convivência | 11.68 |  |  |  | 11.68
|  |  | (Desconto das área de cerâmica, Portas e janelas) | 2962.78 |  |  |  | -2962.78
|  |  | Paredes internas e externas de Concreto/PVC (quantitativo de acordo com o item | 7885.26 |  |  |  | 7885.26
|  |  | Perímetro (área em M² dos jardins localizado prox. a piscina). | 96 |  |  |  | 96
|  |  | Casa de máquina;Central de resíduos; central de gás. | 256.68 |  |  |  | 256.68
11.2 | CUP-12 (E.S.M.) | Próprio | TEXTURA ACRÍLICA, APLICAÇÃO MANUAL EM PAREDE, DUAS DEMÃOS. | M² | 5179.16 | 31.17 | 37.59 | 194684.62 | 1.112%
Local |  |  | Descrição | Fórmula |  |  |  | Quantidade
|  |  | Casca de jaca - Casa de máquina;Central de resíduos; central de gás. | 256.68 |  |  |  | 256.68
|  |  | Casca de jaca - Paredes internas e externas de Concreto/PVC (quantitativo de acordo com o item 6.1) | 7885.26 |  |  |  | 7885.26
|  |  | Casca de jaca - (Desconto das área de cerâmica, Portas e janelas) | 2962.78 |  |  |  | -2962.78
11.3 | 88489 | SINAPI | PINTURA LÁTEX ACRÍLICA PREMIUM, APLICAÇÃO MANUAL EM PAREDES, DUAS DEMÃOS. AF_04/2023 | m² | 2782.049 | 13.25 | 15.97 | 44429.32 | 0.2538%
Local |  |  | Descrição | Fórmula |  |  |  | Quantidade
|  |  | Aréa em M² - Platibanda (área externa da escola; área de circulação interna; (ex. Adm, WC, Salas, serviço.) ) | 796.549 |  |  |  | 796.549
|  |  | Perímetro (área em M² do muro externo que contorna a escola (laterais e fundo)).. | 1985.5 |  |  |  | 1985.5
11.4 | 102220 | SINAPI | PINTURA TINTA DE ACABAMENTO (PIGMENTADA) ESMALTE SINTÉTICO BRILHANTE EM MADEIRA, 2 DEMÃOS. AF_01/2021 | m² | 90.72 | 16.06 | 19.36 | 1756.33 | 0.01003%
Local |  |  | Descrição | Fórmula |  |  |  | Quantidade
|  |  | (P8) | 15.12 |  |  |  | 15.12
|  |  | (P6) | 5.67 |  |  |  | 5.67
|  |  | (P5) | 1.89 |  |  |  | 1.89
|  |  | (P4) | 68.04 |  |  |  | 68.04
11.5 | 102491 | SINAPI | PINTURA DE PISO COM TINTA ACRÍLICA, APLICAÇÃO MANUAL, 2 DEMÃOS, INCLUSO FUNDO PREPARADOR. AF_05/2021 | m² | 470.08 | 21.57 | 26.01 | 12226.78 | 0.06985%
Local |  |  | Descrição | Fórmula |  |  |  | Quantidade
|  |  | Área da quadra em M² | 470.08 |  |  |  | 470.08
12 |  |  | INSTALAÇÃO HIDRÁULICA |  | 1 |  |  | 186485.94 | 1.065%
12.1 |  |  | TUBULAÇÕES E CONEXÕES DE PVC RÍGIDO |  | 1 |  |  | 23367.89 | 0.1335%
12.1.1 | 89446 | SINAPI | TUBO, PVC, SOLDÁVEL, DN 25MM, INSTALADO EM PRUMADA DE ÁGUA - FORNECIMENTO E INSTALAÇÃO. AF_06/2022 | M | 400.5 | 5.3 | 6.39 | 2559.19 | 0.01462%
Local |  |  | Descrição | Fórmula |  |  |  | Quantidade
|  |  | QUANTITATIVO EXTRAIDO DO PROJETO QUE FOI REALIZADO EM METODOLOGIA BIM | 400.5 |  |  |  | 400.5
12.1.2 | 89447 | SINAPI | TUBO, PVC, SOLDÁVEL, DN 32MM, INSTALADO EM PRUMADA DE ÁGUA - FORNECIMENTO E INSTALAÇÃO. AF_06/2022 | M | 148.91 | 10.59 | 12.77 | 1901.58 | 0.01086%
Local |  |  | Descrição | Fórmula |  |  |  | Quantidade
|  |  | QUANTITATIVO EXTRAIDO DO PROJETO QUE FOI REALIZADO EM METODOLOGIA BIM | 148.91 |  |  |  | 148.91
12.1.3 | 89449 | SINAPI | TUBO, PVC, SOLDÁVEL, DN 50MM, INSTALADO EM PRUMADA DE ÁGUA - FORNECIMENTO E INSTALAÇÃO. AF_06/2022 | M | 394.08 | 17.97 | 21.67 | 8539.71 | 0.04879%
Local |  |  | Descrição | Fórmula |  |  |  | Quantidade
|  |  | QUANTITATIVO EXTRAIDO DO PROJETO QUE FOI REALIZADO EM METODOLOGIA BIM | 394.08 |  |  |  | 394.08
12.1.4 | 89450 | SINAPI | TUBO, PVC, SOLDÁVEL, DN 60MM, INSTALADO EM PRUMADA DE ÁGUA - FORNECIMENTO E INSTALAÇÃO. AF_06/2022 | M | 3.26 | 28.82 | 34.75 | 113.28 | 0.0006472%
Local |  |  | Descrição | Fórmula |  |  |  | Quantidade
|  |  | QUANTITATIVO EXTRAIDO DO PROJETO QUE FOI REALIZADO EM METODOLOGIA BIM | 3.26 |  |  |  | 3.26
12.1.5 | 89429 | SINAPI | ADAPTADOR CURTO COM BOLSA E ROSCA PARA REGISTRO, PVC, SOLDÁVEL, DN 25MM X 3/4 , INSTALADO EM RAMAL DE DISTRIBUIÇÃO DE ÁGUA - FORNECIMENTO E INSTALAÇÃO. AF_06/2022 | UN | 14 | 5.56 | 6.7 | 93.8 | 0.0005359%
Local |  |  | Descrição | Fórmula |  |  |  | Quantidade
|  |  | QUANTITATIVO EXTRAIDO DO PROJETO QUE FOI REALIZADO EM METODOLOGIA BIM | 14 |  |  |  | 14
12.1.6 | 89436 | SINAPI | ADAPTADOR CURTO COM BOLSA E ROSCA PARA REGISTRO, PVC, SOLDÁVEL, DN 32MM X 1 , INSTALADO EM RAMAL DE DISTRIBUIÇÃO DE ÁGUA - FORNECIMENTO E INSTALAÇÃO. AF_06/2022 | UN | 2 | 7.48 | 9.02 | 18.04 | 0.0001031%
Local |  |  | Descrição | Fórmula |  |  |  | Quantidade
|  |  | QUANTITATIVO EXTRAIDO DO PROJETO QUE FOI REALIZADO EM METODOLOGIA BIM | 2 |  |  |  | 2
12.1.7 | 104001 | SINAPI | ADAPTADOR CURTO COM BOLSA E ROSCA PARA REGISTRO, PVC, SOLDÁVEL, DN 50MM X 1.1/2, INSTALADO EM RAMAL DE DISTRIBUIÇÃO DE ÁGUA - FORNECIMENTO E INSTALAÇÃO. AF_06/2022 | UN | 20 | 12.68 | 15.29 | 305.8 | 0.001747%
Local |  |  | Descrição | Fórmula |  |  |  | Quantidade
|  |  | QUANTITATIVO EXTRAIDO DO PROJETO QUE FOI REALIZADO EM METODOLOGIA BIM | 20 |  |  |  | 20
12.1.8 | 103999 | SINAPI | BUCHA DE REDUÇÃO, LONGA, PVC, SOLDÁVEL, DN 50 X 25 MM, INSTALADO EM RAMAL DE DISTRIBUIÇÃO DE ÁGUA - FORNECIMENTO E INSTALAÇÃO. AF_06/2022 | UN | 4 | 11.55 | 13.92 | 55.68 | 0.0003181%
Local |  |  | Descrição | Fórmula |  |  |  | Quantidade
|  |  | QUANTITATIVO EXTRAIDO DO PROJETO QUE FOI REALIZADO EM METODOLOGIA BIM | 4 |  |  |  | 4
12.1.9 | 104003 | SINAPI | BUCHA DE REDUÇÃO , LONGA, PVC, SOLDÁVEL, DN 50 X 32 MM, INSTALADO EM RAMAL DE DISTRIBUIÇÃO DE ÁGUA - FORNECIMENTO E INSTALAÇÃO. AF_06/2022 | UN | 3 | 13.61 | 16.41 | 49.23 | 0.0002813%
Local |  |  | Descrição | Fórmula |  |  |  | Quantidade
|  |  | QUANTITATIVO EXTRAIDO DO PROJETO QUE FOI REALIZADO EM METODOLOGIA BIM | 3 |  |  |  | 3
12.1.10 | 103971 | SINAPI | BUCHA DE REDUÇÃO, LONGA, PVC, SOLDÁVEL, DN 60 X 50 MM, INSTALADO EM PRUMADA DE ÁGUA - FORNECIMENTO E INSTALAÇÃO. AF_06/2022 | UN | 2 | 23.73 | 28.61 | 57.22 | 0.0003269%
Local |  |  | Descrição | Fórmula |  |  |  | Quantidade
|  |  | QUANTITATIVO EXTRAIDO DO PROJETO QUE FOI REALIZADO EM METODOLOGIA BIM | 2 |  |  |  | 2
12.1.11 | C0694 | SEINFRA | CAP PVC SOLD. MARROM D= 50mm (1 1/2") | UN | 2 | 12.2 | 14.71 | 29.42 | 0.0001681%
Local |  |  | Descrição | Fórmula |  |  |  | Quantidade
|  |  | QUANTITATIVO EXTRAIDO DO PROJETO QUE FOI REALIZADO EM METODOLOGIA BIM | 2 |  |  |  | 2
12.1.12 | C0977 | SEINFRA | CRUZETA PVC SOLD. MARROM D= 25mm (3/4") | UN | 15 | 23 | 27.73 | 415.95 | 0.002376%
Local |  |  | Descrição | Fórmula |  |  |  | Quantidade
|  |  | QUANTITATIVO EXTRAIDO DO PROJETO QUE FOI REALIZADO EM METODOLOGIA BIM | 15 |  |  |  | 15
12.1.13 | 89489 | SINAPI | CURVA 90 GRAUS, PVC, SOLDÁVEL, DN 25MM, INSTALADO EM PRUMADA DE ÁGUA - FORNECIMENTO E INSTALAÇÃO. AF_06/2022 | UN | 103 | 7.15 | 8.62 | 887.86 | 0.005073%
Local |  |  | Descrição | Fórmula |  |  |  | Quantidade
|  |  | QUANTITATIVO EXTRAIDO DO PROJETO QUE FOI REALIZADO EM METODOLOGIA BIM | 103 |  |  |  | 103
12.1.14 | 89494 | SINAPI | CURVA 90 GRAUS, PVC, SOLDÁVEL, DN 32MM, INSTALADO EM PRUMADA DE ÁGUA - FORNECIMENTO E INSTALAÇÃO. AF_06/2022 | UN | 8 | 11.7 | 14.11 | 112.88 | 0.0006449%
Local |  |  | Descrição | Fórmula |  |  |  | Quantidade
|  |  | QUANTITATIVO EXTRAIDO DO PROJETO QUE FOI REALIZADO EM METODOLOGIA BIM | 8 |  |  |  | 8
12.1.15 | 103986 | SINAPI | CURVA 90 GRAUS, PVC, SOLDÁVEL, DN 50MM, INSTALADO EM RAMAL DE DISTRIBUIÇÃO DE ÁGUA - FORNECIMENTO E INSTALAÇÃO. AF_06/2022 | UN | 35 | 26.1 | 31.47 | 1101.45 | 0.006293%
Local |  |  | Descrição | Fórmula |  |  |  | Quantidade
|  |  | QUANTITATIVO EXTRAIDO DO PROJETO QUE FOI REALIZADO EM METODOLOGIA BIM | 35 |  |  |  | 35
12.1.16 | 89507 | SINAPI | CURVA 90 GRAUS, PVC, SOLDÁVEL, DN 60MM, INSTALADO EM PRUMADA DE ÁGUA - FORNECIMENTO E INSTALAÇÃO. AF_06/2022 | UN | 2 | 44.6 | 53.78 | 107.56 | 0.0006145%
Local |  |  | Descrição | Fórmula |  |  |  | Quantidade
|  |  | QUANTITATIVO EXTRAIDO DO PROJETO QUE FOI REALIZADO EM METODOLOGIA BIM | 2 |  |  |  | 2
12.1.17 | 89485 | SINAPI | JOELHO 45 GRAUS, PVC, SOLDÁVEL, DN 25MM, INSTALADO EM PRUMADA DE ÁGUA - FORNECIMENTO E INSTALAÇÃO. AF_06/2022 | UN | 109 | 5.65 | 6.81 | 742.29 | 0.004241%
Local |  |  | Descrição | Fórmula |  |  |  | Quantidade
|  |  | QUANTITATIVO EXTRAIDO DO PROJETO QUE FOI REALIZADO EM METODOLOGIA BIM | 109 |  |  |  | 109
12.1.18 | 89493 | SINAPI | JOELHO 45 GRAUS, PVC, SOLDÁVEL, DN 32MM, INSTALADO EM PRUMADA DE ÁGUA - FORNECIMENTO E INSTALAÇÃO. AF_06/2022 | UN | 4 | 9.36 | 11.28 | 45.12 | 0.0002578%
Local |  |  | Descrição | Fórmula |  |  |  | Quantidade
|  |  | QUANTITATIVO EXTRAIDO DO PROJETO QUE FOI REALIZADO EM METODOLOGIA BIM | 4 |  |  |  | 4
12.1.19 | 103985 | SINAPI | JOELHO 45 GRAUS, PVC, SOLDÁVEL, DN 50MM, INSTALADO EM RAMAL DE DISTRIBUIÇÃO DE ÁGUA - FORNECIMENTO E INSTALAÇÃO. AF_06/2022 | UN | 4 | 20.47 | 24.68 | 98.72 | 0.000564%
Local |  |  | Descrição | Fórmula |  |  |  | Quantidade
|  |  | QUANTITATIVO EXTRAIDO DO PROJETO QUE FOI REALIZADO EM METODOLOGIA BIM | 4 |  |  |  | 4
12.1.20 | 89481 | SINAPI | JOELHO 90 GRAUS, PVC, SOLDÁVEL, DN 25MM, INSTALADO EM PRUMADA DE ÁGUA - FORNECIMENTO E INSTALAÇÃO. AF_06/2022 | UN | 15 | 4.87 | 5.87 | 88.05 | 0.0005031%
Local |  |  | Descrição | Fórmula |  |  |  | Quantidade
|  |  | QUANTITATIVO EXTRAIDO DO PROJETO QUE FOI REALIZADO EM METODOLOGIA BIM | 15 |  |  |  | 15
12.1.21 | 89492 | SINAPI | JOELHO 90 GRAUS, PVC, SOLDÁVEL, DN 32MM, INSTALADO EM PRUMADA DE ÁGUA - FORNECIMENTO E INSTALAÇÃO. AF_06/2022 | UN | 1 | 7.62 | 9.18 | 9.18 | 5.245e-05%
Local |  |  | Descrição | Fórmula |  |  |  | Quantidade
|  |  | QUANTITATIVO EXTRAIDO DO PROJETO QUE FOI REALIZADO EM METODOLOGIA BIM | 1 |  |  |  | 1
12.1.22 | 103984 | SINAPI | JOELHO 90 GRAUS, PVC, SOLDÁVEL, DN 50MM, INSTALADO EM RAMAL DE DISTRIBUIÇÃO DE ÁGUA - FORNECIMENTO E INSTALAÇÃO. AF_06/2022 | UN | 11 | 17.94 | 21.63 | 237.93 | 0.001359%
Local |  |  | Descrição | Fórmula |  |  |  | Quantidade
|  |  | QUANTITATIVO EXTRAIDO DO PROJETO QUE FOI REALIZADO EM METODOLOGIA BIM | 11 |  |  |  | 11
12.1.23 | 89366 | SINAPI | JOELHO 90 GRAUS COM BUCHA DE LATÃO, PVC, SOLDÁVEL, DN 25MM, X 3/4 INSTALADO EM RAMAL OU SUB-RAMAL DE ÁGUA - FORNECIMENTO E INSTALAÇÃO. AF_06/2022 | UN | 153 | 15.44 | 18.62 | 2848.86 | 0.01628%
Local |  |  | Descrição | Fórmula |  |  |  | Quantidade
|  |  | QUANTITATIVO EXTRAIDO DO PROJETO QUE FOI REALIZADO EM METODOLOGIA BIM | 153 |  |  |  | 153
12.1.24 | 103974 | SINAPI | JOELHO DE REDUÇÃO, 90 GRAUS, PVC, SOLDÁVEL, DN 32 MM X 25 MM, INSTALADO EM PRUMADA DE ÁGUA - FORNECIMENTO E INSTALAÇÃO. AF_06/2022 | UN | 20 | 9.9 | 11.93 | 238.6 | 0.001363%
Local |  |  | Descrição | Fórmula |  |  |  | Quantidade
|  |  | QUANTITATIVO EXTRAIDO DO PROJETO QUE FOI REALIZADO EM METODOLOGIA BIM | 20 |  |  |  | 20
12.1.25 | 89532 | SINAPI | LUVA DE REDUÇÃO, PVC, SOLDÁVEL, DN 32MM X 25MM, INSTALADO EM PRUMADA DE ÁGUA - FORNECIMENTO E INSTALAÇÃO. AF_06/2022 | UN | 1 | 6.62 | 7.98 | 7.98 | 4.559e-05%
Local |  |  | Descrição | Fórmula |  |  |  | Quantidade
|  |  | QUANTITATIVO EXTRAIDO DO PROJETO QUE FOI REALIZADO EM METODOLOGIA BIM | 1 |  |  |  | 1
12.1.26 | 89427 | SINAPI | LUVA COM BUCHA DE LATÃO, PVC, SOLDÁVEL, DN 25MM X 3/4 , INSTALADO EM RAMAL DE DISTRIBUIÇÃO DE ÁGUA - FORNECIMENTO E INSTALAÇÃO. AF_06/2022 | UN | 12 | 11.32 | 13.65 | 163.8 | 0.0009358%
Local |  |  | Descrição | Fórmula |  |  |  | Quantidade
|  |  | QUANTITATIVO EXTRAIDO DO PROJETO QUE FOI REALIZADO EM METODOLOGIA BIM | 12 |  |  |  | 12
12.1.27 | 89622 | SINAPI | TÊ DE REDUÇÃO, PVC, SOLDÁVEL, DN 32MM X 25MM, INSTALADO EM PRUMADA DE ÁGUA - FORNECIMENTO E INSTALAÇÃO. AF_06/2022 | UN | 44 | 13.18 | 15.89 | 699.16 | 0.003994%
Local |  |  | Descrição | Fórmula |  |  |  | Quantidade
|  |  | QUANTITATIVO EXTRAIDO DO PROJETO QUE FOI REALIZADO EM METODOLOGIA BIM | 44 |  |  |  | 44
12.1.28 | 89627 | SINAPI | TÊ DE REDUÇÃO, PVC, SOLDÁVEL, DN 50MM X 25MM, INSTALADO EM PRUMADA DE ÁGUA - FORNECIMENTO E INSTALAÇÃO. AF_06/2022 | UN | 19 | 18.81 | 22.68 | 430.92 | 0.002462%
Local |  |  | Descrição | Fórmula |  |  |  | Quantidade
|  |  | QUANTITATIVO EXTRAIDO DO PROJETO QUE FOI REALIZADO EM METODOLOGIA BIM | 19 |  |  |  | 19
12.1.29 | 103976 | SINAPI | TE DE REDUÇÃO, 90 GRAUS, PVC, SOLDÁVEL, DN 50 MM X 32 MM, INSTALADO EM PRUMADA DE ÁGUA - FORNECIMENTO E INSTALAÇÃO. AF_06/2022 | UN | 9 | 24.22 | 29.2 | 262.8 | 0.001501%
Local |  |  | Descrição | Fórmula |  |  |  | Quantidade
|  |  | QUANTITATIVO EXTRAIDO DO PROJETO QUE FOI REALIZADO EM METODOLOGIA BIM | 9 |  |  |  | 9
12.1.30 | 89440 | SINAPI | TE, PVC, SOLDÁVEL, DN 25MM, INSTALADO EM RAMAL DE DISTRIBUIÇÃO DE ÁGUA - FORNECIMENTO E INSTALAÇÃO. AF_06/2022 | UN | 35 | 10.92 | 13.16 | 460.6 | 0.002632%
Local |  |  | Descrição | Fórmula |  |  |  | Quantidade
|  |  | QUANTITATIVO EXTRAIDO DO PROJETO QUE FOI REALIZADO EM METODOLOGIA BIM | 35 |  |  |  | 35
12.1.31 | 89443 | SINAPI | TE, PVC, SOLDÁVEL, DN 32MM, INSTALADO EM RAMAL DE DISTRIBUIÇÃO DE ÁGUA - FORNECIMENTO E INSTALAÇÃO. AF_06/2022 | UN | 11 | 15.61 | 18.82 | 207.02 | 0.001183%
Local |  |  | Descrição | Fórmula |  |  |  | Quantidade
|  |  | QUANTITATIVO EXTRAIDO DO PROJETO QUE FOI REALIZADO EM METODOLOGIA BIM | 11 |  |  |  | 11
12.1.32 | 89625 | SINAPI | TE, PVC, SOLDÁVEL, DN 50MM, INSTALADO EM PRUMADA DE ÁGUA - FORNECIMENTO E INSTALAÇÃO. AF_06/2022 | UN | 3 | 21.07 | 25.41 | 76.23 | 0.0004355%
Local |  |  | Descrição | Fórmula |  |  |  | Quantidade
|  |  | QUANTITATIVO EXTRAIDO DO PROJETO QUE FOI REALIZADO EM METODOLOGIA BIM | 3 |  |  |  | 3
12.1.33 | 89552 | SINAPI | UNIÃO, PVC, SOLDÁVEL, DN 32MM, INSTALADO EM PRUMADA DE ÁGUA - FORNECIMENTO E INSTALAÇÃO. AF_06/2022 | UN | 2 | 17.52 | 21.12 | 42.24 | 0.0002413%
Local |  |  | Descrição | Fórmula |  |  |  | Quantidade
|  |  | QUANTITATIVO EXTRAIDO DO PROJETO QUE FOI REALIZADO EM METODOLOGIA BIM | 2 |  |  |  | 2
12.1.34 | 89594 | SINAPI | UNIÃO, PVC, SOLDÁVEL, DN 50MM, INSTALADO EM PRUMADA DE ÁGUA - FORNECIMENTO E INSTALAÇÃO. AF_06/2022 | UN | 4 | 34.26 | 41.31 | 165.24 | 0.0009441%
Local |  |  | Descrição | Fórmula |  |  |  | Quantidade
|  |  | QUANTITATIVO EXTRAIDO DO PROJETO QUE FOI REALIZADO EM METODOLOGIA BIM | 4 |  |  |  | 4
12.1.35 | 89609 | SINAPI | UNIÃO, PVC, SOLDÁVEL, DN 60MM, INSTALADO EM PRUMADA DE ÁGUA - FORNECIMENTO E INSTALAÇÃO. AF_06/2022 | UN | 2 | 80.64 | 97.25 | 194.5 | 0.001111%
Local |  |  | Descrição | Fórmula |  |  |  | Quantidade
|  |  | QUANTITATIVO EXTRAIDO DO PROJETO QUE FOI REALIZADO EM METODOLOGIA BIM | 2 |  |  |  | 2
12.2 |  |  | VÁLVULAS E REGISTROS |  | 1 |  |  | 3178.04 | 0.01816%
12.2.1 | 103037 | SINAPI | REGISTRO DE ESFERA, PVC, ROSCÁVEL, COM VOLANTE, 1" - FORNECIMENTO E INSTALAÇÃO. AF_08/2021 | UN | 1 | 47.81 | 57.65 | 57.65 | 0.0003294%
Local |  |  | Descrição | Fórmula |  |  |  | Quantidade
|  |  | QUANTITATIVO EXTRAIDO DO PROJETO QUE FOI REALIZADO EM METODOLOGIA BIM | 1 |  |  |  | 1
12.2.2 | 103042 | SINAPI | REGISTRO DE ESFERA, PVC, ROSCÁVEL, COM BORBOLETA, 3/4" - FORNECIMENTO E INSTALAÇÃO. AF_08/2021 | UN | 1 | 24.92 | 30.05 | 30.05 | 0.0001717%
Local |  |  | Descrição | Fórmula |  |  |  | Quantidade
|  |  | QUANTITATIVO EXTRAIDO DO PROJETO QUE FOI REALIZADO EM METODOLOGIA BIM | 1 |  |  |  | 1
12.2.3 | 103039 | SINAPI | REGISTRO DE ESFERA, PVC, ROSCÁVEL, COM VOLANTE, 1 1/2" - FORNECIMENTO E INSTALAÇÃO. AF_08/2021 | UN | 10 | 69.56 | 83.88 | 838.8 | 0.004792%
Local |  |  | Descrição | Fórmula |  |  |  | Quantidade
|  |  | QUANTITATIVO EXTRAIDO DO PROJETO QUE FOI REALIZADO EM METODOLOGIA BIM | 10 |  |  |  | 10
12.2.4 | 89985 | SINAPI | REGISTRO DE PRESSÃO BRUTO, LATÃO, ROSCÁVEL, 3/4", COM ACABAMENTO E CANOPLA CROMADOS - FORNECIMENTO E INSTALAÇÃO. AF_08/2021 | UN | 12 | 92.83 | 111.95 | 1343.4 | 0.007675%
Local |  |  | Descrição | Fórmula |  |  |  | Quantidade
|  |  | QUANTITATIVO EXTRAIDO DO PROJETO QUE FOI REALIZADO EM METODOLOGIA BIM | 12 |  |  |  | 12
12.2.5 | 103014 | SINAPI | VÁLVULA DE RETENÇÃO, DE BRONZE, PÉ COM CRIVOS, ROSCÁVEL, 2" - FORNECIMENTO E INSTALAÇÃO. AF_08/2021 | UN | 2 | 222.4 | 268.21 | 536.42 | 0.003065%
Local |  |  | Descrição | Fórmula |  |  |  | Quantidade
|  |  | QUANTITATIVO EXTRAIDO DO PROJETO QUE FOI REALIZADO EM METODOLOGIA BIM | 2 |  |  |  | 2
12.2.6 | 010933 | SBC | VALVULA DE RETENCAO ROSCA PVC 1.1/2" | UN | 2 | 117.19 | 129.95 | 259.9 | 0.001485%
Local |  |  | Descrição | Fórmula |  |  |  | Quantidade
|  |  | QUANTITATIVO EXTRAIDO DO PROJETO QUE FOI REALIZADO EM METODOLOGIA BIM | 2 |  |  |  | 2
12.2.7 | 014876 | SBC | VALVULA/REGISTRO DE ESFERA PVC VS ROSCAVEL 1.1/2" | UN | 2 | 50.42 | 55.91 | 111.82 | 0.0006389%
Local |  |  | Descrição | Fórmula |  |  |  | Quantidade
|  |  | QUANTITATIVO EXTRAIDO DO PROJETO QUE FOI REALIZADO EM METODOLOGIA BIM | 2 |  |  |  | 2
12.3 |  |  | BOMBAS E PRESSURIZADORES |  | 1 |  |  | 4868.89 | 0.02782%
12.3.1 | 102116 | SINAPI | BOMBA CENTRÍFUGA, TRIFÁSICA, 1,5 CV OU 1,48 HP, HM 10 A 24 M, Q 6,1 A 21,9 M3/H - FORNECIMENTO E INSTALAÇÃO. AF_12/2020 | UN | 2 | 1439.75 | 1736.33 | 3472.66 | 0.01984%
Local |  |  | Descrição | Fórmula |  |  |  | Quantidade
|  |  | QUANTITATIVO EXTRAIDO DO PROJETO QUE FOI REALIZADO EM METODOLOGIA BIM | 2 |  |  |  | 2
12.3.2 | 102116-MOD | Próprio | PRESSURIZADOR DE ÁGUA 20MCa 220V - FORNECIMENTO E INSTALAÇÃO. | UNIDADE | 1 | 1157.74 | 1396.23 | 1396.23 | 0.007977%
12.4 |  |  | PISCINA |  | 1 |  |  | 155071.12 | 0.886%
12.4.1 |  |  | TUBULAÇÕES E CONEXÕES |  | 1 |  |  | 30706.92 | 0.1754%
12.4.1.1 | 89448 | SINAPI | TUBO, PVC, SOLDÁVEL, DN 40MM, INSTALADO EM PRUMADA DE ÁGUA - FORNECIMENTO E INSTALAÇÃO. AF_06/2022 | M | 8.92 | 16.25 | 19.59 | 174.74 | 0.0009983%
Local |  |  | Descrição | Fórmula |  |  |  | Quantidade
|  |  | QUANTITATIVO EXTRAIDO DO PROJETO QUE FOI REALIZADO EM METODOLOGIA BIM | 8.92 |  |  |  | 8.92
12.4.1.2 | 103979 | SINAPI | TUBO, PVC, SOLDÁVEL, DN 50MM, INSTALADO EM RAMAL DE DISTRIBUIÇÃO DE ÁGUA - FORNECIMENTO E INSTALAÇÃO. AF_06/2022 | M | 218.48 | 28.61 | 34.5 | 7537.56 | 0.04306%
Local |  |  | Descrição | Fórmula |  |  |  | Quantidade
|  |  | QUANTITATIVO EXTRAIDO DO PROJETO QUE FOI REALIZADO EM METODOLOGIA BIM | 218.48 |  |  |  | 218.48
12.4.1.3 | 89450 | SINAPI | TUBO, PVC, SOLDÁVEL, DN 60MM, INSTALADO EM PRUMADA DE ÁGUA - FORNECIMENTO E INSTALAÇÃO. AF_06/2022 | M | 242.98 | 28.82 | 34.75 | 8443.55 | 0.04824%
Local |  |  | Descrição | Fórmula |  |  |  | Quantidade
|  |  | QUANTITATIVO EXTRAIDO DO PROJETO QUE FOI REALIZADO EM METODOLOGIA BIM | 242.98 |  |  |  | 242.98
12.4.1.4 | 89451 | SINAPI | TUBO, PVC, SOLDÁVEL, DN 75MM, INSTALADO EM PRUMADA DE ÁGUA - FORNECIMENTO E INSTALAÇÃO. AF_06/2022 | M | 81.88 | 47.01 | 56.69 | 4641.77 | 0.02652%
Local |  |  | Descrição | Fórmula |  |  |  | Quantidade
|  |  | QUANTITATIVO EXTRAIDO DO PROJETO QUE FOI REALIZADO EM METODOLOGIA BIM | 81.88 |  |  |  | 81.88
12.4.1.5 | 89596 | SINAPI | ADAPTADOR CURTO COM BOLSA E ROSCA PARA REGISTRO, PVC, SOLDÁVEL, DN 50MM X 1.1/2 , INSTALADO EM PRUMADA DE ÁGUA - FORNECIMENTO E INSTALAÇÃO. AF_06/2022 | UN | 20 | 9.68 | 11.67 | 233.4 | 0.001333%
Local |  |  | Descrição | Fórmula |  |  |  | Quantidade
|  |  | QUANTITATIVO EXTRAIDO DO PROJETO QUE FOI REALIZADO EM METODOLOGIA BIM | 20 |  |  |  | 20
12.4.1.6 | 103971 | SINAPI | BUCHA DE REDUÇÃO, LONGA, PVC, SOLDÁVEL, DN 60 X 50 MM, INSTALADO EM PRUMADA DE ÁGUA - FORNECIMENTO E INSTALAÇÃO. AF_06/2022 | UN | 3 | 23.73 | 28.61 | 85.83 | 0.0004904%
Local |  |  | Descrição | Fórmula |  |  |  | Quantidade
|  |  | QUANTITATIVO EXTRAIDO DO PROJETO QUE FOI REALIZADO EM METODOLOGIA BIM | 3 |  |  |  | 3
12.4.1.7 | 103972 | SINAPI | BUCHA DE REDUÇÃO, LONGA, PVC, SOLDÁVEL, DN 75 X 50 MM, INSTALADO EM PRUMADA DE ÁGUA - FORNECIMENTO E INSTALAÇÃO. AF_06/2022 | UN | 4 | 27.43 | 33.08 | 132.32 | 0.000756%
Local |  |  | Descrição | Fórmula |  |  |  | Quantidade
|  |  | QUANTITATIVO EXTRAIDO DO PROJETO QUE FOI REALIZADO EM METODOLOGIA BIM | 4 |  |  |  | 4
12.4.1.8 | C0694 | SEINFRA | CAP PVC SOLD. MARROM D= 50mm (1 1/2") | UN | 1 | 12.2 | 14.71 | 14.71 | 8.404e-05%
Local |  |  | Descrição | Fórmula |  |  |  | Quantidade
|  |  | QUANTITATIVO EXTRAIDO DO PROJETO QUE FOI REALIZADO EM METODOLOGIA BIM | 1 |  |  |  | 1
12.4.1.9 | 89499 | SINAPI | CURVA 90 GRAUS, PVC, SOLDÁVEL, DN 40MM, INSTALADO EM PRUMADA DE ÁGUA - FORNECIMENTO E INSTALAÇÃO. AF_06/2022 | UN | 3 | 18.54 | 22.35 | 67.05 | 0.0003831%
Local |  |  | Descrição | Fórmula |  |  |  | Quantidade
|  |  | QUANTITATIVO EXTRAIDO DO PROJETO QUE FOI REALIZADO EM METODOLOGIA BIM | 3 |  |  |  | 3
12.4.1.10 | 89503 | SINAPI | CURVA 90 GRAUS, PVC, SOLDÁVEL, DN 50MM, INSTALADO EM PRUMADA DE ÁGUA - FORNECIMENTO E INSTALAÇÃO. AF_06/2022 | UN | 54 | 21.38 | 25.78 | 1392.12 | 0.007954%
Local |  |  | Descrição | Fórmula |  |  |  | Quantidade
|  |  | QUANTITATIVO EXTRAIDO DO PROJETO QUE FOI REALIZADO EM METODOLOGIA BIM | 54 |  |  |  | 54
12.4.1.11 | 89507 | SINAPI | CURVA 90 GRAUS, PVC, SOLDÁVEL, DN 60MM, INSTALADO EM PRUMADA DE ÁGUA - FORNECIMENTO E INSTALAÇÃO. AF_06/2022 | UN | 46 | 44.6 | 53.78 | 2473.88 | 0.01413%
Local |  |  | Descrição | Fórmula |  |  |  | Quantidade
|  |  | QUANTITATIVO EXTRAIDO DO PROJETO QUE FOI REALIZADO EM METODOLOGIA BIM | 46 |  |  |  | 46
12.4.1.12 | 89517 | SINAPI | CURVA 90 GRAUS, PVC, SOLDÁVEL, DN 75MM, INSTALADO EM PRUMADA DE ÁGUA - FORNECIMENTO E INSTALAÇÃO. AF_06/2022 | UN | 3 | 66.24 | 79.88 | 239.64 | 0.001369%
Local |  |  | Descrição | Fórmula |  |  |  | Quantidade
|  |  | QUANTITATIVO EXTRAIDO DO PROJETO QUE FOI REALIZADO EM METODOLOGIA BIM | 3 |  |  |  | 3
12.4.1.13 | 89502 | SINAPI | JOELHO 45 GRAUS, PVC, SOLDÁVEL, DN 50MM, INSTALADO EM PRUMADA DE ÁGUA - FORNECIMENTO E INSTALAÇÃO. AF_06/2022 | UN | 2 | 15.75 | 18.99 | 37.98 | 0.000217%
Local |  |  | Descrição | Fórmula |  |  |  | Quantidade
|  |  | QUANTITATIVO EXTRAIDO DO PROJETO QUE FOI REALIZADO EM METODOLOGIA BIM | 2 |  |  |  | 2
12.4.1.14 | 89506 | SINAPI | JOELHO 45 GRAUS, PVC, SOLDÁVEL, DN 60MM, INSTALADO EM PRUMADA DE ÁGUA - FORNECIMENTO E INSTALAÇÃO. AF_06/2022 | UN | 4 | 37.61 | 45.35 | 181.4 | 0.001036%
Local |  |  | Descrição | Fórmula |  |  |  | Quantidade
|  |  | QUANTITATIVO EXTRAIDO DO PROJETO QUE FOI REALIZADO EM METODOLOGIA BIM | 4 |  |  |  | 4
12.4.1.15 | 89515 | SINAPI | JOELHO 45 GRAUS, PVC, SOLDÁVEL, DN 75MM, INSTALADO EM PRUMADA DE ÁGUA - FORNECIMENTO E INSTALAÇÃO. AF_06/2022 | UN | 4 | 79.28 | 95.61 | 382.44 | 0.002185%
Local |  |  | Descrição | Fórmula |  |  |  | Quantidade
|  |  | QUANTITATIVO EXTRAIDO DO PROJETO QUE FOI REALIZADO EM METODOLOGIA BIM | 4 |  |  |  | 4
12.4.1.16 | 89497 | SINAPI | JOELHO 90 GRAUS, PVC, SOLDÁVEL, DN 40MM, INSTALADO EM PRUMADA DE ÁGUA - FORNECIMENTO E INSTALAÇÃO. AF_06/2022 | UN | 1 | 12.33 | 14.86 | 14.86 | 8.49e-05%
Local |  |  | Descrição | Fórmula |  |  |  | Quantidade
|  |  | QUANTITATIVO EXTRAIDO DO PROJETO QUE FOI REALIZADO EM METODOLOGIA BIM | 1 |  |  |  | 1
12.4.1.17 | 89501 | SINAPI | JOELHO 90 GRAUS, PVC, SOLDÁVEL, DN 50MM, INSTALADO EM PRUMADA DE ÁGUA - FORNECIMENTO E INSTALAÇÃO. AF_06/2022 | UN | 4 | 13.22 | 15.94 | 63.76 | 0.0003643%
Local |  |  | Descrição | Fórmula |  |  |  | Quantidade
|  |  |  | 4 |  |  |  | 4
12.4.1.18 | 89505 | SINAPI | JOELHO 90 GRAUS, PVC, SOLDÁVEL, DN 60MM, INSTALADO EM PRUMADA DE ÁGUA - FORNECIMENTO E INSTALAÇÃO. AF_06/2022 | UN | 8 | 39.38 | 47.49 | 379.92 | 0.002171%
Local |  |  | Descrição | Fórmula |  |  |  | Quantidade
|  |  | QUANTITATIVO EXTRAIDO DO PROJETO QUE FOI REALIZADO EM METODOLOGIA BIM | 8 |  |  |  | 8
12.4.1.19 | 89626 | SINAPI | TÊ DE REDUÇÃO, PVC, SOLDÁVEL, DN 50MM X 40MM, INSTALADO EM PRUMADA DE ÁGUA - FORNECIMENTO E INSTALAÇÃO. AF_06/2022 | UN | 11 | 28.38 | 34.22 | 376.42 | 0.002151%
Local |  |  | Descrição | Fórmula |  |  |  | Quantidade
|  |  | QUANTITATIVO EXTRAIDO DO PROJETO QUE FOI REALIZADO EM METODOLOGIA BIM | 11 |  |  |  | 11
12.4.1.20 | 055128 | SBC | TE DE REDUCAO 90 PVC SOLDAVEL 60 x 50mm | UN | 3 | 52.24 | 63 | 189 | 0.00108%
Local |  |  | Descrição | Fórmula |  |  |  | Quantidade
|  |  | QUANTITATIVO EXTRAIDO DO PROJETO QUE FOI REALIZADO EM METODOLOGIA BIM | 3 |  |  |  | 3
12.4.1.21 | 89625 | SINAPI | TE, PVC, SOLDÁVEL, DN 50MM, INSTALADO EM PRUMADA DE ÁGUA - FORNECIMENTO E INSTALAÇÃO. AF_06/2022 | UN | 30 | 21.07 | 25.41 | 762.3 | 0.004355%
Local |  |  | Descrição | Fórmula |  |  |  | Quantidade
|  |  | QUANTITATIVO EXTRAIDO DO PROJETO QUE FOI REALIZADO EM METODOLOGIA BIM | 30 |  |  |  | 30
12.4.1.22 | 89628 | SINAPI | TE, PVC, SOLDÁVEL, DN 60MM, INSTALADO EM PRUMADA DE ÁGUA - FORNECIMENTO E INSTALAÇÃO. AF_06/2022 | UN | 34 | 45.29 | 54.61 | 1856.74 | 0.01061%
Local |  |  | Descrição | Fórmula |  |  |  | Quantidade
|  |  | QUANTITATIVO EXTRAIDO DO PROJETO QUE FOI REALIZADO EM METODOLOGIA BIM | 34 |  |  |  | 34
12.4.1.23 | 89629 | SINAPI | TE, PVC, SOLDÁVEL, DN 75MM, INSTALADO EM PRUMADA DE ÁGUA - FORNECIMENTO E INSTALAÇÃO. AF_06/2022 | UN | 2 | 76.58 | 92.35 | 184.7 | 0.001055%
Local |  |  | Descrição | Fórmula |  |  |  | Quantidade
|  |  | QUANTITATIVO EXTRAIDO DO PROJETO QUE FOI REALIZADO EM METODOLOGIA BIM | 2 |  |  |  | 2
12.4.1.24 | 89594 | SINAPI | UNIÃO, PVC, SOLDÁVEL, DN 50MM, INSTALADO EM PRUMADA DE ÁGUA - FORNECIMENTO E INSTALAÇÃO. AF_06/2022 | UN | 18 | 34.26 | 41.31 | 743.58 | 0.004248%
Local |  |  | Descrição | Fórmula |  |  |  | Quantidade
|  |  | QUANTITATIVO EXTRAIDO DO PROJETO QUE FOI REALIZADO EM METODOLOGIA BIM | 18 |  |  |  | 18
12.4.1.25 | 89609 | SINAPI | UNIÃO, PVC, SOLDÁVEL, DN 60MM, INSTALADO EM PRUMADA DE ÁGUA - FORNECIMENTO E INSTALAÇÃO. AF_06/2022 | UN | 1 | 80.64 | 97.25 | 97.25 | 0.0005556%
Local |  |  | Descrição | Fórmula |  |  |  | Quantidade
|  |  | QUANTITATIVO EXTRAIDO DO PROJETO QUE FOI REALIZADO EM METODOLOGIA BIM | 1 |  |  |  | 1
12.4.2 |  |  | VÁLVULAS E REGISTROS |  | 1 |  |  | 3132.88 | 0.0179%
12.4.2.1 | 103039 | SINAPI | REGISTRO DE ESFERA, PVC, ROSCÁVEL, COM VOLANTE, 1 1/2" - FORNECIMENTO E INSTALAÇÃO. AF_08/2021 | UN | 1 | 69.56 | 83.88 | 83.88 | 0.0004792%
Local |  |  | Descrição | Fórmula |  |  |  | Quantidade
|  |  | QUANTITATIVO EXTRAIDO DO PROJETO QUE FOI REALIZADO EM METODOLOGIA BIM | 1 |  |  |  | 1
12.4.2.2 | 95252 | SINAPI | VÁLVULA DE ESFERA BRUTA, BRONZE, ROSCÁVEL, 1 1/2'' - FORNECIMENTO E INSTALAÇÃO. AF_08/2021 | UN | 10 | 155.11 | 187.06 | 1870.6 | 0.01069%
Local |  |  | Descrição | Fórmula |  |  |  | Quantidade
|  |  | QUANTITATIVO EXTRAIDO DO PROJETO QUE FOI REALIZADO EM METODOLOGIA BIM | 10 |  |  |  | 10
12.4.2.3 | 95253 | SINAPI | VÁLVULA DE ESFERA BRUTA, BRONZE, ROSCÁVEL, 2'' - FORNECIMENTO E INSTALAÇÃO. AF_08/2021 | UN | 3 | 236.12 | 284.76 | 854.28 | 0.004881%
Local |  |  | Descrição | Fórmula |  |  |  | Quantidade
|  |  | QUANTITATIVO EXTRAIDO DO PROJETO QUE FOI REALIZADO EM METODOLOGIA BIM | 3 |  |  |  | 3
12.4.2.4 | 103014 | SINAPI | VÁLVULA DE RETENÇÃO, DE BRONZE, PÉ COM CRIVOS, ROSCÁVEL, 2" - FORNECIMENTO E INSTALAÇÃO. AF_08/2021 | UN | 1 | 222.4 | 268.21 | 268.21 | 0.001532%
Local |  |  | Descrição | Fórmula |  |  |  | Quantidade
|  |  | QUANTITATIVO EXTRAIDO DO PROJETO QUE FOI REALIZADO EM METODOLOGIA BIM | 1 |  |  |  | 1
12.4.2.5 | 014876 | SBC | VALVULA/REGISTRO DE ESFERA PVC VS ROSCAVEL 1.1/2" | UN | 1 | 50.42 | 55.91 | 55.91 | 0.0003194%
Local |  |  | Descrição | Fórmula |  |  |  | Quantidade
|  |  | QUANTITATIVO EXTRAIDO DO PROJETO QUE FOI REALIZADO EM METODOLOGIA BIM | 1 |  |  |  | 1
12.4.3 |  |  | BOMBAS E FILTROS |  | 1 |  |  | 43049.65 | 0.246%
12.4.3.1 | 102116 | SINAPI | BOMBA CENTRÍFUGA, TRIFÁSICA, 1,5 CV OU 1,48 HP, HM 10 A 24 M, Q 6,1 A 21,9 M3/H - FORNECIMENTO E INSTALAÇÃO. AF_12/2020 | UN | 1 | 1439.75 | 1736.33 | 1736.33 | 0.00992%
Local |  |  | Descrição | Fórmula |  |  |  | Quantidade
|  |  | QUANTITATIVO EXTRAIDO DO PROJETO QUE FOI REALIZADO EM METODOLOGIA BIM | 1 |  |  |  | 1
12.4.3.2 | 102116-FILTRO | Próprio | FILTRO PARA PISCINA JACUZZI 32 TP - ATÉ 188.000 LITROS OU SIMILAR, COM AREIA - FORNECIMENTO E INSTALAÇÃO. | UNIDADE | 4 | 7031.8 | 8480.35 | 33921.4 | 0.1938%
Local |  |  | Descrição | Fórmula |  |  |  | Quantidade
|  |  | QUANTITATIVO EXTRAIDO DO PROJETO QUE FOI REALIZADO EM METODOLOGIA BIM | 4 |  |  |  | 4
12.4.3.3 | 102116-BOMBA PISCINA | Próprio | BOMBA PARA PISCINA SODRAMAR BMC-200 2CV MONOFÁSICA 110V/220V - ATÉ 226.000 LITROS OU SIMILAR - FORNECIMENTO E INSTALAÇÃO. | UNIDADE | 4 | 1532.33 | 1847.98 | 7391.92 | 0.04223%
Local |  |  | Descrição | Fórmula |  |  |  | Quantidade
|  |  | QUANTITATIVO EXTRAIDO DO PROJETO QUE FOI REALIZADO EM METODOLOGIA BIM | 4 |  |  |  | 4
12.4.4 |  |  | DRENAGEM |  | 1 |  |  | 4586.5 | 0.0262%
12.4.4.1 |  |  | TUBULAÇÕES E CONEXÕES |  | 1 |  |  | 4586.5 | 0.0262%
12.4.4.1.1 | 89714 | SINAPI | TUBO PVC, SERIE NORMAL, ESGOTO PREDIAL, DN 100 MM, FORNECIDO E INSTALADO EM RAMAL DE DESCARGA OU RAMAL DE ESGOTO SANITÁRIO. AF_08/2022 | M | 83 | 31.2 | 37.62 | 3122.46 | 0.01784%
Local |  |  | Descrição | Fórmula |  |  |  | Quantidade
|  |  | QUANTITATIVO EXTRAIDO DO PROJETO QUE FOI REALIZADO EM METODOLOGIA BIM | 83 |  |  |  | 83
12.4.4.1.2 | 89746 | SINAPI | JOELHO 45 GRAUS, PVC, SERIE NORMAL, ESGOTO PREDIAL, DN 100 MM, JUNTA ELÁSTICA, FORNECIDO E INSTALADO EM RAMAL DE DESCARGA OU RAMAL DE ESGOTO SANITÁRIO. AF_08/2022 | UN | 12 | 25.85 | 31.17 | 374.04 | 0.002137%
Local |  |  | Descrição | Fórmula |  |  |  | Quantidade
|  |  | QUANTITATIVO EXTRAIDO DO PROJETO QUE FOI REALIZADO EM METODOLOGIA BIM | 12 |  |  |  | 12
12.4.4.1.3 | 89744 | SINAPI | JOELHO 90 GRAUS, PVC, SERIE NORMAL, ESGOTO PREDIAL, DN 100 MM, JUNTA ELÁSTICA, FORNECIDO E INSTALADO EM RAMAL DE DESCARGA OU RAMAL DE ESGOTO SANITÁRIO. AF_08/2022 | UN | 8 | 25.26 | 30.46 | 243.68 | 0.001392%
Local |  |  | Descrição | Fórmula |  |  |  | Quantidade
|  |  | QUANTITATIVO EXTRAIDO DO PROJETO QUE FOI REALIZADO EM METODOLOGIA BIM | 8 |  |  |  | 8
12.4.4.1.4 | 89797 | SINAPI | JUNÇÃO SIMPLES, PVC, SERIE NORMAL, ESGOTO PREDIAL, DN 100 X 100 MM, JUNTA ELÁSTICA, FORNECIDO E INSTALADO EM RAMAL DE DESCARGA OU RAMAL DE ESGOTO SANITÁRIO. AF_08/2022 | UN | 7 | 44.57 | 53.75 | 376.25 | 0.00215%
Local |  |  | Descrição | Fórmula |  |  |  | Quantidade
|  |  | QUANTITATIVO EXTRAIDO DO PROJETO QUE FOI REALIZADO EM METODOLOGIA BIM | 7 |  |  |  | 7
12.4.4.1.5 | 89778 | SINAPI | LUVA SIMPLES, PVC, SERIE NORMAL, ESGOTO PREDIAL, DN 100 MM, JUNTA ELÁSTICA, FORNECIDO E INSTALADO EM RAMAL DE DESCARGA OU RAMAL DE ESGOTO SANITÁRIO. AF_08/2022 | UN | 27 | 14.44 | 17.41 | 470.07 | 0.002686%
Local |  |  | Descrição | Fórmula |  |  |  | Quantidade
|  |  | QUANTITATIVO EXTRAIDO DO PROJETO QUE FOI REALIZADO EM METODOLOGIA BIM | 27 |  |  |  | 27
12.4.5 |  |  | PEÇAS HIDRÁULICAS E SANITÁRIAS |  | 1 |  |  | 73595.17 | 0.4205%
12.4.5.1 | 002145 | SBC | DISPOSITIVO DE ASPIRACAO ACO INOX PREMIUM SODRAMAR | UN | 14 | 190.68 | 211.44 | 2960.16 | 0.01691%
Local |  |  | Descrição | Fórmula |  |  |  | Quantidade
|  |  | QUANTITATIVO EXTRAIDO DO PROJETO QUE FOI REALIZADO EM METODOLOGIA BIM | 14 |  |  |  | 14
12.4.5.2 | 077717 | SBC | DISPOSITIVO DE RETORNO ABS/INOX PRATIC 1 1/2" SODRAMAR | UN | 16 | 57.57 | 63.83 | 1021.28 | 0.005835%
Local |  |  | Descrição | Fórmula |  |  |  | Quantidade
|  |  | QUANTITATIVO EXTRAIDO DO PROJETO QUE FOI REALIZADO EM METODOLOGIA BIM | 16 |  |  |  | 16
12.4.5.3 | 12359 | ORSE | Ralo de fundo 2", anti-turbilhão, em bronze | un | 8 | 534.39 | 592.58 | 4740.64 | 0.02708%
Local |  |  | Descrição | Fórmula |  |  |  | Quantidade
|  |  | QUANTITATIVO EXTRAIDO DO PROJETO QUE FOI REALIZADO EM METODOLOGIA BIM | 8 |  |  |  | 8
12.4.5.4 | 006172 | SBC | SKIMMER BOCA PEQUENA COM COADEIRA PARA PISCINA - SODRAMAR | UN | 16 | 513 | 568.86 | 9101.76 | 0.052%
Local |  |  | Descrição | Fórmula |  |  |  | Quantidade
|  |  | QUANTITATIVO EXTRAIDO DO PROJETO QUE FOI REALIZADO EM METODOLOGIA BIM | 16 |  |  |  | 16
12.4.5.5 | 4957 | ORSE | Calha com grelha de piso normal DN 200 em PVC Tigre ou similar | m | 95.29 | 485.31 | 585.28 | 55771.33 | 0.3186%
Local |  |  | Descrição | Fórmula |  |  |  | Quantidade
|  |  | QUANTITATIVO EXTRAIDO DO PROJETO QUE FOI REALIZADO EM METODOLOGIA BIM | 95.29 |  |  |  | 95.29
13 |  |  | DRENAGEM DE ÁGUAS PLUVIAIS |  | 1 |  |  | 376933.82 | 2.154%
13.1 |  |  | TUBOS E CONEXÕES |  | 1 |  |  | 167021.38 | 0.9542%
13.1.1 | 95568 | SINAPI | TUBO DE CONCRETO (SIMPLES) PARA REDES COLETORAS DE ÁGUAS PLUVIAIS, DIÂMETRO DE 400 MM, JUNTA RÍGIDA, INSTALADO EM LOCAL COM BAIXO NÍVEL DE INTERFERÊNCIAS - FORNECIMENTO E ASSENTAMENTO. AF_12/2015 | M | 123.21 | 129.19 | 155.8 | 19196.11 | 0.1097%
Local |  |  | Descrição | Fórmula |  |  |  | Quantidade
|  |  | QUANTITATIVO EXTRAIDO DO PROJETO QUE FOI REALIZADO EM METODOLOGIA BIM | 123.21 |  |  |  | 123.21
13.1.2 | 92212 | SINAPI | TUBO DE CONCRETO PARA REDES COLETORAS DE ÁGUAS PLUVIAIS, DIÂMETRO DE 600 MM, JUNTA RÍGIDA, INSTALADO EM LOCAL COM BAIXO NÍVEL DE INTERFERÊNCIAS - FORNECIMENTO E ASSENTAMENTO. AF_12/2015 | M | 23.4 | 268.44 | 323.73 | 7575.28 | 0.04328%
Local |  |  | Descrição | Fórmula |  |  |  | Quantidade
|  |  | QUANTITATIVO EXTRAIDO DO PROJETO QUE FOI REALIZADO EM METODOLOGIA BIM | 23.4 |  |  |  | 23.4
13.1.3 | 10996 | ORSE | Fornecimento e assentamento de tubo corrugado parede dupla PEAD, d= 200mm (8"), p/sistemas drenagem, Tigre-ADS N-12 ou similar | m | 51.21 | 147.75 | 178.18 | 9124.59 | 0.05213%
Local |  |  | Descrição | Fórmula |  |  |  | Quantidade
|  |  | QUANTITATIVO EXTRAIDO DO PROJETO QUE FOI REALIZADO EM METODOLOGIA BIM | 51.21 |  |  |  | 51.21
13.1.4 | 10998 | ORSE | Fornecimento e assentamento de tubo corrugado parede dupla PEAD, d= 300mm (12"), p/sistemas drenagem, Tigre-ADS N-12 ou similar | m | 84.89 | 210.49 | 253.85 | 21549.32 | 0.1231%
Local |  |  | Descrição | Fórmula |  |  |  | Quantidade
|  |  | QUANTITATIVO EXTRAIDO DO PROJETO QUE FOI REALIZADO EM METODOLOGIA BIM | 84.89 |  |  |  | 84.89
13.1.5 | 89712 | SINAPI | TUBO PVC, SERIE NORMAL, ESGOTO PREDIAL, DN 50 MM, FORNECIDO E INSTALADO EM RAMAL DE DESCARGA OU RAMAL DE ESGOTO SANITÁRIO. AF_08/2022 | M | 101.74 | 22.39 | 27 | 2746.98 | 0.01569%
Local |  |  | Descrição | Fórmula |  |  |  | Quantidade
|  |  | QUANTITATIVO EXTRAIDO DO PROJETO QUE FOI REALIZADO EM METODOLOGIA BIM | 101.74 |  |  |  | 101.74
13.1.6 | 89511 | SINAPI | TUBO PVC, SÉRIE R, ÁGUA PLUVIAL, DN 75 MM, FORNECIDO E INSTALADO EM RAMAL DE ENCAMINHAMENTO. AF_06/2022 | M | 52.64 | 30.2 | 36.42 | 1917.14 | 0.01095%
Local |  |  | Descrição | Fórmula |  |  |  | Quantidade
|  |  | QUANTITATIVO EXTRAIDO DO PROJETO QUE FOI REALIZADO EM METODOLOGIA BIM | 52.64 |  |  |  | 52.64
13.1.7 | 89714 | SINAPI | TUBO PVC, SERIE NORMAL, ESGOTO PREDIAL, DN 100 MM, FORNECIDO E INSTALADO EM RAMAL DE DESCARGA OU RAMAL DE ESGOTO SANITÁRIO. AF_08/2022 | M | 515.11 | 31.2 | 37.62 | 19378.43 | 0.1107%
Local |  |  | Descrição | Fórmula |  |  |  | Quantidade
|  |  | QUANTITATIVO EXTRAIDO DO PROJETO QUE FOI REALIZADO EM METODOLOGIA BIM | 515.11 |  |  |  | 515.11
13.1.8 | 89849 | SINAPI | TUBO PVC, SERIE NORMAL, ESGOTO PREDIAL, DN 150 MM, FORNECIDO E INSTALADO EM SUBCOLETOR AÉREO DE ESGOTO SANITÁRIO. AF_08/2022 | M | 46.56 | 42.94 | 51.78 | 2410.87 | 0.01377%
Local |  |  | Descrição | Fórmula |  |  |  | Quantidade
|  |  | QUANTITATIVO EXTRAIDO DO PROJETO QUE FOI REALIZADO EM METODOLOGIA BIM | 46.56 |  |  |  | 46.56
13.1.9 | 053052 | SBC | TUBO PVC ESGOTO 200mm | M | 182.25 | 247.87 | 298.93 | 54479.99 | 0.3113%
Local |  |  | Descrição | Fórmula |  |  |  | Quantidade
|  |  | QUANTITATIVO EXTRAIDO DO PROJETO QUE FOI REALIZADO EM METODOLOGIA BIM | 182.25 |  |  |  | 182.25
13.1.10 | 89732 | SINAPI | JOELHO 45 GRAUS, PVC, SERIE NORMAL, ESGOTO PREDIAL, DN 50 MM, JUNTA ELÁSTICA, FORNECIDO E INSTALADO EM RAMAL DE DESCARGA OU RAMAL DE ESGOTO SANITÁRIO. AF_08/2022 | UN | 10 | 14.6 | 17.6 | 176 | 0.001006%
Local |  |  | Descrição | Fórmula |  |  |  | Quantidade
|  |  | QUANTITATIVO EXTRAIDO DO PROJETO QUE FOI REALIZADO EM METODOLOGIA BIM | 10 |  |  |  | 10
13.1.11 | 89739 | SINAPI | JOELHO 45 GRAUS, PVC, SERIE NORMAL, ESGOTO PREDIAL, DN 75 MM, JUNTA ELÁSTICA, FORNECIDO E INSTALADO EM RAMAL DE DESCARGA OU RAMAL DE ESGOTO SANITÁRIO. AF_08/2022 | UN | 23 | 21.46 | 25.88 | 595.24 | 0.003401%
Local |  |  | Descrição | Fórmula |  |  |  | Quantidade
|  |  | QUANTITATIVO EXTRAIDO DO PROJETO QUE FOI REALIZADO EM METODOLOGIA BIM | 23 |  |  |  | 23
13.1.12 | 89810 | SINAPI | JOELHO 45 GRAUS, PVC, SERIE NORMAL, ESGOTO PREDIAL, DN 100 MM, JUNTA ELÁSTICA, FORNECIDO E INSTALADO EM PRUMADA DE ESGOTO SANITÁRIO OU VENTILAÇÃO. AF_08/2022 | UN | 294 | 26.97 | 32.52 | 9560.88 | 0.05462%
Local |  |  | Descrição | Fórmula |  |  |  | Quantidade
|  |  | QUANTITATIVO EXTRAIDO DO PROJETO QUE FOI REALIZADO EM METODOLOGIA BIM | 294 |  |  |  | 294
13.1.13 | 053125 | SBC | JOELHO PVC, SOLDAVEL, PB, 45 GRAUS, DN 200 MM, PARA ESGOTO | UN | 33 | 198.68 | 239.6 | 7906.8 | 0.04517%
Local |  |  | Descrição | Fórmula |  |  |  | Quantidade
|  |  |  | 33 |  |  |  | 33
13.1.14 | 89731 | SINAPI | JOELHO 90 GRAUS, PVC, SERIE NORMAL, ESGOTO PREDIAL, DN 50 MM, JUNTA ELÁSTICA, FORNECIDO E INSTALADO EM RAMAL DE DESCARGA OU RAMAL DE ESGOTO SANITÁRIO. AF_08/2022 | UN | 10 | 14.09 | 16.99 | 169.9 | 0.0009707%
Local |  |  | Descrição | Fórmula |  |  |  | Quantidade
|  |  | QUANTITATIVO EXTRAIDO DO PROJETO QUE FOI REALIZADO EM METODOLOGIA BIM | 10 |  |  |  | 10
13.1.15 | 89737 | SINAPI | JOELHO 90 GRAUS, PVC, SERIE NORMAL, ESGOTO PREDIAL, DN 75 MM, JUNTA ELÁSTICA, FORNECIDO E INSTALADO EM RAMAL DE DESCARGA OU RAMAL DE ESGOTO SANITÁRIO. AF_08/2022 | UN | 2 | 20.77 | 25.04 | 50.08 | 0.0002861%
Local |  |  | Descrição | Fórmula |  |  |  | Quantidade
|  |  | QUANTITATIVO EXTRAIDO DO PROJETO QUE FOI REALIZADO EM METODOLOGIA BIM | 2 |  |  |  | 2
13.1.16 | 89744 | SINAPI | JOELHO 90 GRAUS, PVC, SERIE NORMAL, ESGOTO PREDIAL, DN 100 MM, JUNTA ELÁSTICA, FORNECIDO E INSTALADO EM RAMAL DE DESCARGA OU RAMAL DE ESGOTO SANITÁRIO. AF_08/2022 | UN | 2 | 25.26 | 30.46 | 60.92 | 0.0003481%
Local |  |  | Descrição | Fórmula |  |  |  | Quantidade
|  |  | QUANTITATIVO EXTRAIDO DO PROJETO QUE FOI REALIZADO EM METODOLOGIA BIM | 2 |  |  |  | 2
13.1.17 | 89795 | SINAPI | JUNÇÃO SIMPLES, PVC, SERIE NORMAL, ESGOTO PREDIAL, DN 75 X 75 MM, JUNTA ELÁSTICA, FORNECIDO E INSTALADO EM RAMAL DE DESCARGA OU RAMAL DE ESGOTO SANITÁRIO. AF_08/2022 | UN | 2 | 35.69 | 43.04 | 86.08 | 0.0004918%
Local |  |  | Descrição | Fórmula |  |  |  | Quantidade
|  |  | QUANTITATIVO EXTRAIDO DO PROJETO QUE FOI REALIZADO EM METODOLOGIA BIM | 2 |  |  |  | 2
13.1.18 | 89753 | SINAPI | LUVA SIMPLES, PVC, SERIE NORMAL, ESGOTO PREDIAL, DN 50 MM, JUNTA ELÁSTICA, FORNECIDO E INSTALADO EM RAMAL DE DESCARGA OU RAMAL DE ESGOTO SANITÁRIO. AF_08/2022 | UN | 20 | 7.69 | 9.27 | 185.4 | 0.001059%
Local |  |  | Descrição | Fórmula |  |  |  | Quantidade
|  |  | QUANTITATIVO EXTRAIDO DO PROJETO QUE FOI REALIZADO EM METODOLOGIA BIM | 20 |  |  |  | 20
13.1.19 | 89774 | SINAPI | LUVA SIMPLES, PVC, SERIE NORMAL, ESGOTO PREDIAL, DN 75 MM, JUNTA ELÁSTICA, FORNECIDO E INSTALADO EM RAMAL DE DESCARGA OU RAMAL DE ESGOTO SANITÁRIO. AF_08/2022 | UN | 27 | 12.45 | 15.01 | 405.27 | 0.002315%
Local |  |  | Descrição | Fórmula |  |  |  | Quantidade
|  |  | QUANTITATIVO EXTRAIDO DO PROJETO QUE FOI REALIZADO EM METODOLOGIA BIM | 27 |  |  |  | 27
13.1.20 | 89821 | SINAPI | LUVA SIMPLES, PVC, SERIE NORMAL, ESGOTO PREDIAL, DN 100 MM, JUNTA ELÁSTICA, FORNECIDO E INSTALADO EM PRUMADA DE ESGOTO SANITÁRIO OU VENTILAÇÃO. AF_08/2022 | UN | 296 | 15.18 | 18.3 | 5416.8 | 0.03095%
Local |  |  | Descrição | Fórmula |  |  |  | Quantidade
|  |  | QUANTITATIVO EXTRAIDO DO PROJETO QUE FOI REALIZADO EM METODOLOGIA BIM | 296 |  |  |  | 296
13.1.21 | 8061 | ORSE | Luva simples em pvc rígido soldável, para esgoto primário, diâm = 200mm | un | 33 | 101.25 | 122.1 | 4029.3 | 0.02302%
Local |  |  | Descrição | Fórmula |  |  |  | Quantidade
|  |  | QUANTITATIVO EXTRAIDO DO PROJETO QUE FOI REALIZADO EM METODOLOGIA BIM | 33 |  |  |  | 33
13.2 |  |  | CALHAS, CANALETAS E CAIXAS |  | 1 |  |  | 209912.44 | 1.199%
13.2.1 | 94228 | SINAPI | CALHA EM CHAPA DE AÇO GALVANIZADO NÚMERO 24, DESENVOLVIMENTO DE 50 CM, INCLUSO TRANSPORTE VERTICAL. AF_07/2019 | M | 96.99 | 76.26 | 91.96 | 8919.2 | 0.05096%
Local |  |  | Descrição | Fórmula |  |  |  | Quantidade
|  |  | QUANTITATIVO EXTRAIDO DO PROJETO QUE FOI REALIZADO EM METODOLOGIA BIM | 96.99 |  |  |  | 96.99
13.2.2 | 94229 | SINAPI | CALHA EM CHAPA DE AÇO GALVANIZADO NÚMERO 24, DESENVOLVIMENTO DE 100 CM, INCLUSO TRANSPORTE VERTICAL. AF_07/2019 | M | 365.1 | 146.97 | 177.24 | 64710.32 | 0.3697%
Local |  |  | Descrição | Fórmula |  |  |  | Quantidade
|  |  | QUANTITATIVO EXTRAIDO DO PROJETO QUE FOI REALIZADO EM METODOLOGIA BIM | 365.1 |  |  |  | 365.1
13.2.3 | 102994 | SINAPI | CANALETA MEIA CANA PRÉ-MOLDADA DE CONCRETO (D = 80 CM) - FORNECIMENTO E INSTALAÇÃO. AF_08/2021 | M | 107.98 | 195.26 | 235.48 | 25427.13 | 0.1453%
Local |  |  | Descrição | Fórmula |  |  |  | Quantidade
|  |  | QUANTITATIVO EXTRAIDO DO PROJETO QUE FOI REALIZADO EM METODOLOGIA BIM | 107.98 |  |  |  | 107.98
13.2.4 | 99253 | SINAPI | CAIXA ENTERRADA HIDRÁULICA RETANGULAR EM ALVENARIA COM TIJOLOS CERÂMICOS MACIÇOS, DIMENSÕES INTERNAS: 0,6X0,6X0,6 M PARA REDE DE DRENAGEM. AF_12/2020 | UN | 28 | 508.61 | 613.38 | 17174.64 | 0.09812%
Local |  |  | Descrição | Fórmula |  |  |  | Quantidade
|  |  | QUANTITATIVO EXTRAIDO DO PROJETO QUE FOI REALIZADO EM METODOLOGIA BIM | 28 |  |  |  | 28
13.2.5 | 99255 | SINAPI | CAIXA ENTERRADA HIDRÁULICA RETANGULAR EM ALVENARIA COM TIJOLOS CERÂMICOS MACIÇOS, DIMENSÕES INTERNAS: 0,8X0,8X0,6 M PARA REDE DE DRENAGEM. AF_12/2020 | UN | 24 | 709.84 | 856.06 | 20545.44 | 0.1174%
Local |  |  | Descrição | Fórmula |  |  |  | Quantidade
|  |  | QUANTITATIVO EXTRAIDO DO PROJETO QUE FOI REALIZADO EM METODOLOGIA BIM | 24 |  |  |  | 24
13.2.6 | 11534 | ORSE | Caixa de passagem em alvenaria de tijolos maciços esp. = 0,12m, dim. int. = 1.00 x 1.00 x 0,80m | un | 8 | 1192.79 | 1438.5 | 11508 | 0.06575%
Local |  |  | Descrição | Fórmula |  |  |  | Quantidade
|  |  | QUANTITATIVO EXTRAIDO DO PROJETO QUE FOI REALIZADO EM METODOLOGIA BIM | 8 |  |  |  | 8
13.2.7 | C0605 | SEINFRA | CAIXA DE INSPEÇÃO EM ALVENARIA - 1/2 TIJOLO COMUM | m² | 4.8 | 175.82 | 212.03 | 1017.74 | 0.005815%
Local |  |  | Descrição | Fórmula |  |  |  | Quantidade
|  |  | QUANTITATIVO EXTRAIDO DO PROJETO QUE FOI REALIZADO EM METODOLOGIA BIM | 4.8 |  |  |  | 4.8
13.2.8 | 98557 | SINAPI | IMPERMEABILIZAÇÃO DE SUPERFÍCIE COM EMULSÃO ASFÁLTICA, 2 DEMÃOS. AF_09/2023 | m² | 136.05 | 42.76 | 51.56 | 7014.73 | 0.04008%
Local |  |  | Descrição | Fórmula |  |  |  | Quantidade
|  |  | QUANTITATIVO DE ACORDO COM AS CANALETAS QUE FOI EXTRAIDO DO PROJETO QUE FOI REALIZADO EM METODOLOGIA BIM | 136.05 |  |  |  | 136.05
13.2.9 | 98554 | SINAPI | IMPERMEABILIZAÇÃO DE SUPERFÍCIE COM MEMBRANA À BASE DE RESINA ACRÍLICA, 3 DEMÃOS. AF_09/2023 | m² | 827.19 | 47.42 | 57.18 | 47298.72 | 0.2702%
Local |  |  | Descrição | Fórmula |  |  |  | Quantidade
|  |  | QUANTITATIVO DE ACORDO COM AS CALHAS QUE FOI EXTRAIDO DO PROJETO QUE FOI REALIZADO EM METODOLOGIA BIM | 96.99 |  |  |  | 96.99
|  |  | QUANTITATIVO DE ACORDO COM AS CALHAS QUE EXTRAIDO DO PROJETO QUE FOI REALIZADO EM METODOLOGIA BIM | 730.2 |  |  |  | 730.2
13.2.10 | 054307 | SBC | TAMPA PLACA CONCRETO MOLDADA NA OBRA ESPESSURA 5cm | m² | 86.384 | 60.44 | 72.89 | 6296.52 | 0.03597%
Local |  |  | Descrição | Fórmula |  |  |  | Quantidade
|  |  | QUANTITATIVO EXTRAIDO DO PROJETO DE ÁGUAS PLUVIAIS QUE FOI REALIZADO EM METODOLOGIA BIM | 86.384 |  |  |  | 86.384
14 |  |  | INSTALAÇÃO SANITÁRIA |  | 1 |  |  | 94579.82 | 0.5404%
14.1 |  |  | TUBULAÇÕES E CONEXÕES |  | 1 |  |  | 69544.48 | 0.3973%
14.1.1 | 89711 | SINAPI | TUBO PVC, SERIE NORMAL, ESGOTO PREDIAL, DN 40 MM, FORNECIDO E INSTALADO EM RAMAL DE DESCARGA OU RAMAL DE ESGOTO SANITÁRIO. AF_08/2022 | M | 111.64 | 18.1 | 21.82 | 2435.98 | 0.01392%
Local |  |  | Descrição | Fórmula |  |  |  | Quantidade
|  |  | QUANTITATIVO EXTRAIDO DO PROJETO QUE FOI REALIZADO EM METODOLOGIA BIM | 111.64 |  |  |  | 111.64
14.1.2 | 89712 | SINAPI | TUBO PVC, SERIE NORMAL, ESGOTO PREDIAL, DN 50 MM, FORNECIDO E INSTALADO EM RAMAL DE DESCARGA OU RAMAL DE ESGOTO SANITÁRIO. AF_08/2022 | M | 147.95 | 22.39 | 27 | 3994.65 | 0.02282%
Local |  |  | Descrição | Fórmula |  |  |  | Quantidade
|  |  | QUANTITATIVO EXTRAIDO DO PROJETO QUE FOI REALIZADO EM METODOLOGIA BIM | 147.95 |  |  |  | 147.95
14.1.3 | 89714 | SINAPI | TUBO PVC, SERIE NORMAL, ESGOTO PREDIAL, DN 100 MM, FORNECIDO E INSTALADO EM RAMAL DE DESCARGA OU RAMAL DE ESGOTO SANITÁRIO. AF_08/2022 | M | 340.71 | 31.2 | 37.62 | 12817.51 | 0.07323%
Local |  |  | Descrição | Fórmula |  |  |  | Quantidade
|  |  | QUANTITATIVO EXTRAIDO DO PROJETO QUE FOI REALIZADO EM METODOLOGIA BIM | 340.71 |  |  |  | 340.71
14.1.4 | 89849 | SINAPI | TUBO PVC, SERIE NORMAL, ESGOTO PREDIAL, DN 150 MM, FORNECIDO E INSTALADO EM SUBCOLETOR AÉREO DE ESGOTO SANITÁRIO. AF_08/2022 | M | 221.2 | 42.94 | 51.78 | 11453.73 | 0.06544%
Local |  |  | Descrição | Fórmula |  |  |  | Quantidade
|  |  | QUANTITATIVO EXTRAIDO DO PROJETO QUE FOI REALIZADO EM METODOLOGIA BIM | 221.2 |  |  |  | 221.2
14.1.5 | 9389 | ORSE | Tubo pvc rígido soldável, serie reforçada, p/esgoto e aguas pluviais, d = 40mm | m | 20.56 | 17.39 | 20.97 | 431.14 | 0.002463%
Local |  |  | Descrição | Fórmula |  |  |  | Quantidade
|  |  | QUANTITATIVO EXTRAIDO DO PROJETO QUE FOI REALIZADO EM METODOLOGIA BIM | 20.56 |  |  |  | 20.56
14.1.6 | 9390 | ORSE | Tubo pvc rígido soldável, serie reforçada, p/esgoto e aguas pluviais, d = 50mm | m | 145.89 | 23.06 | 27.81 | 4057.2 | 0.02318%
Local |  |  | Descrição | Fórmula |  |  |  | Quantidade
|  |  | QUANTITATIVO EXTRAIDO DO PROJETO QUE FOI REALIZADO EM METODOLOGIA BIM | 145.89 |  |  |  | 145.89
14.1.7 | 9376 | ORSE | Tubo pvc rigido soldavel, série reforçada, p/esgoto e aguas pluviais, d= 75mm | m | 17.41 | 39.94 | 48.16 | 838.46 | 0.00479%
Local |  |  | Descrição | Fórmula |  |  |  | Quantidade
|  |  | QUANTITATIVO EXTRAIDO DO PROJETO QUE FOI REALIZADO EM METODOLOGIA BIM | 17.41 |  |  |  | 17.41
14.1.8 | 9377 | ORSE | Tubo pvc rigido soldavel, serie reforçada, p/esgoto e aguas pluviais, d= 100mm | m | 40.47 | 43.7 | 52.7 | 2132.76 | 0.01219%
Local |  |  | Descrição | Fórmula |  |  |  | Quantidade
|  |  | QUANTITATIVO EXTRAIDO DO PROJETO QUE FOI REALIZADO EM METODOLOGIA BIM | 40.47 |  |  |  | 40.47
14.1.9 | 92336 | SINAPI | TUBO DE AÇO GALVANIZADO COM COSTURA, CLASSE MÉDIA, CONEXÃO RANHURADA, DN 65 (2 1/2"), INSTALADO EM PRUMADAS - FORNECIMENTO E INSTALAÇÃO. AF_10/2020 | M | 2.67 | 96.52 | 116.4 | 310.78 | 0.001776%
Local |  |  | Descrição | Fórmula |  |  |  | Quantidade
|  |  | QUANTITATIVO EXTRAIDO DO PROJETO QUE FOI REALIZADO EM METODOLOGIA BIM | 2.67 |  |  |  | 2.67
14.1.10 | 89546 | SINAPI | BUCHA DE REDUÇÃO LONGA, PVC, SERIE R, ÁGUA PLUVIAL, DN 50 X 40 MM, JUNTA ELÁSTICA, FORNECIDO E INSTALADO EM RAMAL DE ENCAMINHAMENTO. AF_06/2022 | UN | 11 | 9.71 | 11.71 | 128.81 | 0.0007359%
Local |  |  | Descrição | Fórmula |  |  |  | Quantidade
|  |  | QUANTITATIVO EXTRAIDO DO PROJETO QUE FOI REALIZADO EM METODOLOGIA BIM | 11 |  |  |  | 11
14.1.11 | 1610 | ORSE | Cap de pvc rígido c/ anéis p/ esgoto, diâm. = 50mm | un | 8 | 8.6 | 10.37 | 82.96 | 0.000474%
Local |  |  | Descrição | Fórmula |  |  |  | Quantidade
|  |  | QUANTITATIVO EXTRAIDO DO PROJETO QUE FOI REALIZADO EM METODOLOGIA BIM | 8 |  |  |  | 8
14.1.12 | 4763 | ORSE | Cap de pvc rígido c/ anéis p/ esgoto, diâm. =150mm | un | 1 | 54.79 | 66.07 | 66.07 | 0.0003775%
Local |  |  | Descrição | Fórmula |  |  |  | Quantidade
|  |  | QUANTITATIVO EXTRAIDO DO PROJETO QUE FOI REALIZADO EM METODOLOGIA BIM | 1 |  |  |  | 1
14.1.13 | 89803 | SINAPI | CURVA CURTA 90 GRAUS, PVC, SERIE NORMAL, ESGOTO PREDIAL, DN 50 MM, JUNTA ELÁSTICA, FORNECIDO E INSTALADO EM PRUMADA DE ESGOTO SANITÁRIO OU VENTILAÇÃO. AF_08/2022 | UN | 3 | 15.31 | 18.46 | 55.38 | 0.0003164%
Local |  |  | Descrição | Fórmula |  |  |  | Quantidade
|  |  | QUANTITATIVO EXTRAIDO DO PROJETO QUE FOI REALIZADO EM METODOLOGIA BIM | 3 |  |  |  | 3
14.1.14 | 89726 | SINAPI | JOELHO 45 GRAUS, PVC, SERIE NORMAL, ESGOTO PREDIAL, DN 40 MM, JUNTA SOLDÁVEL, FORNECIDO E INSTALADO EM RAMAL DE DESCARGA OU RAMAL DE ESGOTO SANITÁRIO. AF_08/2022 | UN | 38 | 8.94 | 10.78 | 409.64 | 0.00234%
Local |  |  | Descrição | Fórmula |  |  |  | Quantidade
|  |  | QUANTITATIVO EXTRAIDO DO PROJETO QUE FOI REALIZADO EM METODOLOGIA BIM | 38 |  |  |  | 38
14.1.15 | 89516 | SINAPI | JOELHO 45 GRAUS, PVC, SERIE R, ÁGUA PLUVIAL, DN 40 MM, JUNTA SOLDÁVEL, FORNECIDO E INSTALADO EM RAMAL DE ENCAMINHAMENTO. AF_06/2022 | UN | 86 | 6.56 | 7.91 | 680.26 | 0.003887%
Local |  |  | Descrição | Fórmula |  |  |  | Quantidade
|  |  | QUANTITATIVO EXTRAIDO DO PROJETO QUE FOI REALIZADO EM METODOLOGIA BIM | 86 |  |  |  | 86
14.1.16 | 89732 | SINAPI | JOELHO 45 GRAUS, PVC, SERIE NORMAL, ESGOTO PREDIAL, DN 50 MM, JUNTA ELÁSTICA, FORNECIDO E INSTALADO EM RAMAL DE DESCARGA OU RAMAL DE ESGOTO SANITÁRIO. AF_08/2022 | UN | 61 | 14.6 | 17.6 | 1073.6 | 0.006134%
Local |  |  | Descrição | Fórmula |  |  |  | Quantidade
|  |  | QUANTITATIVO EXTRAIDO DO PROJETO QUE FOI REALIZADO EM METODOLOGIA BIM | 61 |  |  |  | 61
14.1.17 | 89520 | SINAPI | JOELHO 45 GRAUS, PVC, SERIE R, ÁGUA PLUVIAL, DN 50 MM, JUNTA ELÁSTICA, FORNECIDO E INSTALADO EM RAMAL DE ENCAMINHAMENTO. AF_06/2022 | UN | 72 | 14.57 | 17.57 | 1265.04 | 0.007228%
Local |  |  | Descrição | Fórmula |  |  |  | Quantidade
|  |  | QUANTITATIVO EXTRAIDO DO PROJETO QUE FOI REALIZADO EM METODOLOGIA BIM | 72 |  |  |  | 72
14.1.18 | 89739 | SINAPI | JOELHO 45 GRAUS, PVC, SERIE NORMAL, ESGOTO PREDIAL, DN 75 MM, JUNTA ELÁSTICA, FORNECIDO E INSTALADO EM RAMAL DE DESCARGA OU RAMAL DE ESGOTO SANITÁRIO. AF_08/2022 | UN | 3 | 21.46 | 25.88 | 77.64 | 0.0004436%
Local |  |  | Descrição | Fórmula |  |  |  | Quantidade
|  |  | QUANTITATIVO EXTRAIDO DO PROJETO QUE FOI REALIZADO EM METODOLOGIA BIM | 3 |  |  |  | 3
14.1.19 | 89746 | SINAPI | JOELHO 45 GRAUS, PVC, SERIE NORMAL, ESGOTO PREDIAL, DN 100 MM, JUNTA ELÁSTICA, FORNECIDO E INSTALADO EM RAMAL DE DESCARGA OU RAMAL DE ESGOTO SANITÁRIO. AF_08/2022 | UN | 49 | 25.85 | 31.17 | 1527.33 | 0.008726%
Local |  |  | Descrição | Fórmula |  |  |  | Quantidade
|  |  | QUANTITATIVO EXTRAIDO DO PROJETO QUE FOI REALIZADO EM METODOLOGIA BIM | 49 |  |  |  | 49
14.1.20 | 89531 | SINAPI | JOELHO 45 GRAUS, PVC, SERIE R, ÁGUA PLUVIAL, DN 100 MM, JUNTA ELÁSTICA, FORNECIDO E INSTALADO EM RAMAL DE ENCAMINHAMENTO. AF_06/2022 | UN | 26 | 32.26 | 38.9 | 1011.4 | 0.005778%
Local |  |  | Descrição | Fórmula |  |  |  | Quantidade
|  |  | QUANTITATIVO EXTRAIDO DO PROJETO QUE FOI REALIZADO EM METODOLOGIA BIM | 26 |  |  |  | 26
14.1.21 | 89855 | SINAPI | JOELHO 45 GRAUS, PVC, SERIE NORMAL, ESGOTO PREDIAL, DN 150 MM, JUNTA ELÁSTICA, FORNECIDO E INSTALADO EM SUBCOLETOR AÉREO DE ESGOTO SANITÁRIO. AF_08/2022 | UN | 7 | 94.3 | 113.72 | 796.04 | 0.004548%
Local |  |  | Descrição | Fórmula |  |  |  | Quantidade
|  |  | QUANTITATIVO EXTRAIDO DO PROJETO QUE FOI REALIZADO EM METODOLOGIA BIM | 7 |  |  |  | 7
14.1.22 | 89724 | SINAPI | JOELHO 90 GRAUS, PVC, SERIE NORMAL, ESGOTO PREDIAL, DN 40 MM, JUNTA SOLDÁVEL, FORNECIDO E INSTALADO EM RAMAL DE DESCARGA OU RAMAL DE ESGOTO SANITÁRIO. AF_08/2022 | UN | 95 | 8.78 | 10.58 | 1005.1 | 0.005742%
Local |  |  | Descrição | Fórmula |  |  |  | Quantidade
|  |  | QUANTITATIVO EXTRAIDO DO PROJETO QUE FOI REALIZADO EM METODOLOGIA BIM | 95 |  |  |  | 95
14.1.23 | 89514 | SINAPI | JOELHO 90 GRAUS, PVC, SERIE R, ÁGUA PLUVIAL, DN 40 MM, JUNTA SOLDÁVEL, FORNECIDO E INSTALADO EM RAMAL DE ENCAMINHAMENTO. AF_06/2022 | UN | 25 | 6.51 | 7.85 | 196.25 | 0.001121%
Local |  |  | Descrição | Fórmula |  |  |  | Quantidade
|  |  | QUANTITATIVO EXTRAIDO DO PROJETO QUE FOI REALIZADO EM METODOLOGIA BIM | 25 |  |  |  | 25
14.1.24 | 89731 | SINAPI | JOELHO 90 GRAUS, PVC, SERIE NORMAL, ESGOTO PREDIAL, DN 50 MM, JUNTA ELÁSTICA, FORNECIDO E INSTALADO EM RAMAL DE DESCARGA OU RAMAL DE ESGOTO SANITÁRIO. AF_08/2022 | UN | 49 | 14.09 | 16.99 | 832.51 | 0.004756%
Local |  |  | Descrição | Fórmula |  |  |  | Quantidade
|  |  | QUANTITATIVO EXTRAIDO DO PROJETO QUE FOI REALIZADO EM METODOLOGIA BIM | 49 |  |  |  | 49
14.1.25 | 89518 | SINAPI | JOELHO 90 GRAUS, PVC, SERIE R, ÁGUA PLUVIAL, DN 50 MM, JUNTA ELÁSTICA, FORNECIDO E INSTALADO EM RAMAL DE ENCAMINHAMENTO. AF_06/2022 | UN | 13 | 14.07 | 16.96 | 220.48 | 0.00126%
Local |  |  | Descrição | Fórmula |  |  |  | Quantidade
|  |  | QUANTITATIVO EXTRAIDO DO PROJETO QUE FOI REALIZADO EM METODOLOGIA BIM | 13 |  |  |  | 13
14.1.26 | 89522 | SINAPI | JOELHO 90 GRAUS, PVC, SERIE R, ÁGUA PLUVIAL, DN 75 MM, JUNTA ELÁSTICA, FORNECIDO E INSTALADO EM RAMAL DE ENCAMINHAMENTO. AF_06/2022 | UN | 4 | 25.05 | 30.21 | 120.84 | 0.0006904%
Local |  |  | Descrição | Fórmula |  |  |  | Quantidade
|  |  | QUANTITATIVO EXTRAIDO DO PROJETO QUE FOI REALIZADO EM METODOLOGIA BIM | 4 |  |  |  | 4
14.1.27 | 89744 | SINAPI | JOELHO 90 GRAUS, PVC, SERIE NORMAL, ESGOTO PREDIAL, DN 100 MM, JUNTA ELÁSTICA, FORNECIDO E INSTALADO EM RAMAL DE DESCARGA OU RAMAL DE ESGOTO SANITÁRIO. AF_08/2022 | UN | 73 | 25.26 | 30.46 | 2223.58 | 0.0127%
Local |  |  | Descrição | Fórmula |  |  |  | Quantidade
|  |  | QUANTITATIVO EXTRAIDO DO PROJETO QUE FOI REALIZADO EM METODOLOGIA BIM | 73 |  |  |  | 73
14.1.28 | 89529 | SINAPI | JOELHO 90 GRAUS, PVC, SERIE R, ÁGUA PLUVIAL, DN 100 MM, JUNTA ELÁSTICA, FORNECIDO E INSTALADO EM RAMAL DE ENCAMINHAMENTO. AF_06/2022 | UN | 6 | 31.55 | 38.04 | 228.24 | 0.001304%
Local |  |  | Descrição | Fórmula |  |  |  | Quantidade
|  |  | QUANTITATIVO EXTRAIDO DO PROJETO QUE FOI REALIZADO EM METODOLOGIA BIM | 6 |  |  |  | 6
14.1.29 | 89785 | SINAPI | JUNÇÃO SIMPLES, PVC, SERIE NORMAL, ESGOTO PREDIAL, DN 50 X 50 MM, JUNTA ELÁSTICA, FORNECIDO E INSTALADO EM RAMAL DE DESCARGA OU RAMAL DE ESGOTO SANITÁRIO. AF_08/2022 | UN | 14 | 23.79 | 28.69 | 401.66 | 0.002295%
Local |  |  | Descrição | Fórmula |  |  |  | Quantidade
|  |  | QUANTITATIVO EXTRAIDO DO PROJETO QUE FOI REALIZADO EM METODOLOGIA BIM | 14 |  |  |  | 14
14.1.30 | 89563 | SINAPI | JUNÇÃO SIMPLES, PVC, SERIE R, ÁGUA PLUVIAL, DN 50 MM, JUNTA ELÁSTICA, FORNECIDO E INSTALADO EM RAMAL DE ENCAMINHAMENTO. AF_06/2022 | UN | 22 | 29.06 | 35.04 | 770.88 | 0.004404%
Local |  |  | Descrição | Fórmula |  |  |  | Quantidade
|  |  | QUANTITATIVO EXTRAIDO DO PROJETO QUE FOI REALIZADO EM METODOLOGIA BIM | 22 |  |  |  | 22
14.1.31 | 1634 | ORSE | Junção simples em pvc rígido c/ anéis, para esgoto primário, diâm = 75 x 50mmRev. 01 - 10/2022 | un | 4 | 28.9 | 34.85 | 139.4 | 0.0007964%
Local |  |  | Descrição | Fórmula |  |  |  | Quantidade
|  |  | QUANTITATIVO EXTRAIDO DO PROJETO QUE FOI REALIZADO EM METODOLOGIA BIM | 4 |  |  |  | 4
14.1.32 | 89795 | SINAPI | JUNÇÃO SIMPLES, PVC, SERIE NORMAL, ESGOTO PREDIAL, DN 75 X 75 MM, JUNTA ELÁSTICA, FORNECIDO E INSTALADO EM RAMAL DE DESCARGA OU RAMAL DE ESGOTO SANITÁRIO. AF_08/2022 | UN | 1 | 35.69 | 43.04 | 43.04 | 0.0002459%
Local |  |  | Descrição | Fórmula |  |  |  | Quantidade
|  |  | QUANTITATIVO EXTRAIDO DO PROJETO QUE FOI REALIZADO EM METODOLOGIA BIM | 1 |  |  |  | 1
14.1.33 | 1636 | ORSE | Junção simples em pvc rígido c/ anéis, para esgoto primário, diâm =100 x 50mm | un | 38 | 40.93 | 49.36 | 1875.68 | 0.01072%
Local |  |  | Descrição | Fórmula |  |  |  | Quantidade
|  |  | QUANTITATIVO EXTRAIDO DO PROJETO QUE FOI REALIZADO EM METODOLOGIA BIM | 38 |  |  |  | 38
14.1.34 | 89834 | SINAPI | JUNÇÃO SIMPLES, PVC, SERIE NORMAL, ESGOTO PREDIAL, DN 100 X 100 MM, JUNTA ELÁSTICA, FORNECIDO E INSTALADO EM PRUMADA DE ESGOTO SANITÁRIO OU VENTILAÇÃO. AF_08/2022 | UN | 36 | 46.05 | 55.53 | 1999.08 | 0.01142%
Local |  |  | Descrição | Fórmula |  |  |  | Quantidade
|  |  | QUANTITATIVO EXTRAIDO DO PROJETO QUE FOI REALIZADO EM METODOLOGIA BIM | 36 |  |  |  | 36
14.1.35 | 89567 | SINAPI | JUNÇÃO SIMPLES, PVC, SERIE R, ÁGUA PLUVIAL, DN 100 X 100 MM, JUNTA ELÁSTICA, FORNECIDO E INSTALADO EM RAMAL DE ENCAMINHAMENTO. AF_06/2022 | UN | 6 | 63.92 | 77.08 | 462.48 | 0.002642%
Local |  |  | Descrição | Fórmula |  |  |  | Quantidade
|  |  | QUANTITATIVO EXTRAIDO DO PROJETO QUE FOI REALIZADO EM METODOLOGIA BIM | 6 |  |  |  | 6
14.1.36 | 1687 | ORSE | Junção simples pvc rígido sóldável para esgoto secundário ø 150x100mm Rev. 01 - 10/2022 | un | 9 | 107.66 | 129.83 | 1168.47 | 0.006676%
Local |  |  | Descrição | Fórmula |  |  |  | Quantidade
|  |  | QUANTITATIVO EXTRAIDO DO PROJETO QUE FOI REALIZADO EM METODOLOGIA BIM | 9 |  |  |  | 9
14.1.37 | 89813 | SINAPI | LUVA SIMPLES, PVC, SERIE NORMAL, ESGOTO PREDIAL, DN 50 MM, JUNTA ELÁSTICA, FORNECIDO E INSTALADO EM PRUMADA DE ESGOTO SANITÁRIO OU VENTILAÇÃO. AF_08/2022 | UN | 148 | 4.48 | 5.4 | 799.2 | 0.004566%
Local |  |  | Descrição | Fórmula |  |  |  | Quantidade
|  |  | QUANTITATIVO EXTRAIDO DO PROJETO QUE FOI REALIZADO EM METODOLOGIA BIM | 148 |  |  |  | 148
14.1.38 | 89545 | SINAPI | LUVA SIMPLES, PVC, SERIE R, ÁGUA PLUVIAL, DN 50 MM, JUNTA ELÁSTICA, FORNECIDO E INSTALADO EM RAMAL DE ENCAMINHAMENTO. AF_06/2022 | UN | 97 | 13.66 | 16.47 | 1597.59 | 0.009127%
Local |  |  | Descrição | Fórmula |  |  |  | Quantidade
|  |  | QUANTITATIVO EXTRAIDO DO PROJETO QUE FOI REALIZADO EM METODOLOGIA BIM | 97 |  |  |  | 97
14.1.39 | 89774 | SINAPI | LUVA SIMPLES, PVC, SERIE NORMAL, ESGOTO PREDIAL, DN 75 MM, JUNTA ELÁSTICA, FORNECIDO E INSTALADO EM RAMAL DE DESCARGA OU RAMAL DE ESGOTO SANITÁRIO. AF_08/2022 | UN | 5 | 12.45 | 15.01 | 75.05 | 0.0004288%
Local |  |  | Descrição | Fórmula |  |  |  | Quantidade
|  |  | QUANTITATIVO EXTRAIDO DO PROJETO QUE FOI REALIZADO EM METODOLOGIA BIM | 5 |  |  |  | 5
14.1.40 | 89547 | SINAPI | LUVA SIMPLES, PVC, SERIE R, ÁGUA PLUVIAL, DN 75 MM, JUNTA ELÁSTICA, FORNECIDO E INSTALADO EM RAMAL DE ENCAMINHAMENTO. AF_06/2022 | UN | 7 | 18.33 | 22.1 | 154.7 | 0.0008838%
Local |  |  | Descrição | Fórmula |  |  |  | Quantidade
|  |  | QUANTITATIVO EXTRAIDO DO PROJETO QUE FOI REALIZADO EM METODOLOGIA BIM | 7 |  |  |  | 7
14.1.41 | 89778 | SINAPI | LUVA SIMPLES, PVC, SERIE NORMAL, ESGOTO PREDIAL, DN 100 MM, JUNTA ELÁSTICA, FORNECIDO E INSTALADO EM RAMAL DE DESCARGA OU RAMAL DE ESGOTO SANITÁRIO. AF_08/2022 | UN | 210 | 14.44 | 17.41 | 3656.1 | 0.02089%
Local |  |  | Descrição | Fórmula |  |  |  | Quantidade
|  |  | QUANTITATIVO EXTRAIDO DO PROJETO QUE FOI REALIZADO EM METODOLOGIA BIM | 210 |  |  |  | 210
14.1.42 | 89554 | SINAPI | LUVA SIMPLES, PVC, SERIE R, ÁGUA PLUVIAL, DN 100 MM, JUNTA ELÁSTICA, FORNECIDO E INSTALADO EM RAMAL DE ENCAMINHAMENTO. AF_06/2022 | UN | 33 | 23.54 | 28.38 | 936.54 | 0.005351%
Local |  |  | Descrição | Fórmula |  |  |  | Quantidade
|  |  | QUANTITATIVO EXTRAIDO DO PROJETO QUE FOI REALIZADO EM METODOLOGIA BIM | 33 |  |  |  | 33
14.1.43 | 95693 | SINAPI | LUVA SIMPLES, PVC, SÉRIE NORMAL, ESGOTO PREDIAL, DN 150 MM, JUNTA ELÁSTICA, FORNECIDO E INSTALADO EM SUBCOLETOR AÉREO DE ESGOTO SANITÁRIO. AF_08/2022 | UN | 22 | 38.92 | 46.93 | 1032.46 | 0.005899%
Local |  |  | Descrição | Fórmula |  |  |  | Quantidade
|  |  | QUANTITATIVO EXTRAIDO DO PROJETO QUE FOI REALIZADO EM METODOLOGIA BIM | 22 |  |  |  | 22
14.1.44 | 053421 | SBC | REDUCAO EXCENTRICA PVC ESGOTO 75x50mm | UN | 4 | 21.94 | 26.45 | 105.8 | 0.0006045%
Local |  |  | Descrição | Fórmula |  |  |  | Quantidade
|  |  | QUANTITATIVO EXTRAIDO DO PROJETO QUE FOI REALIZADO EM METODOLOGIA BIM | 4 |  |  |  | 4
14.1.45 | 1583 | ORSE | Redução excentrica em pvc rígido soldável, para esgoto primário, diâm = 100 x50mm | un | 4 | 21.42 | 25.83 | 103.32 | 0.0005903%
Local |  |  | Descrição | Fórmula |  |  |  | Quantidade
|  |  | QUANTITATIVO EXTRAIDO DO PROJETO QUE FOI REALIZADO EM METODOLOGIA BIM | 4 |  |  |  | 4
14.1.46 | 104348 | SINAPI | TERMINAL DE VENTILAÇÃO, PVC, SÉRIE NORMAL, ESGOTO PREDIAL, DN 50 MM, JUNTA SOLDÁVEL, FORNECIDO E INSTALADO EM PRUMADA DE ESGOTO SANITÁRIO OU VENTILAÇÃO. AF_08/2022 | UN | 1 | 8.05 | 9.7 | 9.7 | 5.542e-05%
Local |  |  | Descrição | Fórmula |  |  |  | Quantidade
|  |  | QUANTITATIVO EXTRAIDO DO PROJETO QUE FOI REALIZADO EM METODOLOGIA BIM | 1 |  |  |  | 1
14.1.47 | 104356 | SINAPI | TERMINAL DE VENTILAÇÃO, PVC, SÉRIE NORMAL, ESGOTO PREDIAL, DN 100 MM, JUNTA SOLDÁVEL, FORNECIDO E INSTALADO EM PRUMADA DE ESGOTO SANITÁRIO OU VENTILAÇÃO. AF_08/2022 | UN | 8 | 22.67 | 27.34 | 218.72 | 0.00125%
Local |  |  | Descrição | Fórmula |  |  |  | Quantidade
|  |  | QUANTITATIVO EXTRAIDO DO PROJETO QUE FOI REALIZADO EM METODOLOGIA BIM | 8 |  |  |  | 8
14.1.48 | 89784 | SINAPI | TE, PVC, SERIE NORMAL, ESGOTO PREDIAL, DN 50 X 50 MM, JUNTA ELÁSTICA, FORNECIDO E INSTALADO EM RAMAL DE DESCARGA OU RAMAL DE ESGOTO SANITÁRIO. AF_08/2022 | UN | 21 | 22.15 | 26.71 | 560.91 | 0.003205%
Local |  |  | Descrição | Fórmula |  |  |  | Quantidade
|  |  | QUANTITATIVO EXTRAIDO DO PROJETO QUE FOI REALIZADO EM METODOLOGIA BIM | 21 |  |  |  | 21
14.1.49 | 9759 | ORSE | Tê 90º de pvc rígido, série R, diâm = 50mm | un | 27 | 25.36 | 30.58 | 825.66 | 0.004717%
Local |  |  | Descrição | Fórmula |  |  |  | Quantidade
|  |  | QUANTITATIVO EXTRAIDO DO PROJETO QUE FOI REALIZADO EM METODOLOGIA BIM | 27 |  |  |  | 27
14.1.50 | 89833 | SINAPI | TE, PVC, SERIE NORMAL, ESGOTO PREDIAL, DN 100 X 100 MM, JUNTA ELÁSTICA, FORNECIDO E INSTALADO EM PRUMADA DE ESGOTO SANITÁRIO OU VENTILAÇÃO. AF_08/2022 | UN | 11 | 40.42 | 48.74 | 536.14 | 0.003063%
Local |  |  | Descrição | Fórmula |  |  |  | Quantidade
|  |  | QUANTITATIVO EXTRAIDO DO PROJETO QUE FOI REALIZADO EM METODOLOGIA BIM | 11 |  |  |  | 11
14.1.51 | 1206 | ORSE | Tê redução 90 gr pvc rígido p/esgoto primário diâmetro 150x100mm Rev. 01 - 10/2022 | un | 2 | 60.04 | 72.4 | 144.8 | 0.0008273%
Local |  |  | Descrição | Fórmula |  |  |  | Quantidade
|  |  | QUANTITATIVO EXTRAIDO DO PROJETO QUE FOI REALIZADO EM METODOLOGIA BIM | 2 |  |  |  | 2
14.1.52 | 4762 | ORSE | Tê sanitário em pvc rígido soldavel, para esgoto, diâm =150mm | un | 3 | 121.21 | 146.17 | 438.51 | 0.002505%
Local |  |  | Descrição | Fórmula |  |  |  | Quantidade
|  |  | QUANTITATIVO EXTRAIDO DO PROJETO QUE FOI REALIZADO EM METODOLOGIA BIM | 3 |  |  |  | 3
14.1.53 | 94474 | SINAPI | COTOVELO 45 GRAUS, EM FERRO GALVANIZADO, CONEXÃO ROSQUEADA, DN 65 (2 1/2), INSTALADO EM RESERVAÇÃO DE ÁGUA DE EDIFICAÇÃO QUE POSSUA RESERVATÓRIO DE FIBRA/FIBROCIMENTO  FORNECIMENTO E INSTALAÇÃO. AF_06/2016 | UN | 2 | 136.67 | 164.82 | 329.64 | 0.001883%
Local |  |  | Descrição | Fórmula |  |  |  | Quantidade
|  |  | QUANTITATIVO EXTRAIDO DO PROJETO QUE FOI REALIZADO EM METODOLOGIA BIM | 2 |  |  |  | 2
14.1.54 | 97436 | SINAPI | CURVA 90 GRAUS, EM AÇO, CONEXÃO RANHURADA, DN 65 (2 1/2"), INSTALADO EM PRUMADAS - FORNECIMENTO E INSTALAÇÃO. AF_10/2020 | UN | 4 | 98.95 | 119.33 | 477.32 | 0.002727%
Local |  |  | Descrição | Fórmula |  |  |  | Quantidade
|  |  | QUANTITATIVO EXTRAIDO DO PROJETO QUE FOI REALIZADO EM METODOLOGIA BIM | 4 |  |  |  | 4
14.1.55 | 94478 | SINAPI | TÊ, EM FERRO GALVANIZADO, CONEXÃO ROSQUEADA, DN 65 (2 1/2), INSTALADO EM RESERVAÇÃO DE ÁGUA DE EDIFICAÇÃO QUE POSSUA RESERVATÓRIO DE FIBRA/FIBROCIMENTO  FORNECIMENTO E INSTALAÇÃO. AF_06/2016 | UN | 1 | 172.68 | 208.25 | 208.25 | 0.00119%
Local |  |  | Descrição | Fórmula |  |  |  | Quantidade
|  |  | QUANTITATIVO EXTRAIDO DO PROJETO QUE FOI REALIZADO EM METODOLOGIA BIM | 1 |  |  |  | 1
14.2 |  |  | CAIXAS E RALOS |  | 1 |  |  | 25035.34 | 0.143%
14.2.1 | 13547 | ORSE | Caixa de gordura simples em plástico na cor preta, 52 Litros | un | 10 | 179.43 | 216.39 | 2163.9 | 0.01236%
Local |  |  | Descrição | Fórmula |  |  |  | Quantidade
|  |  | QUANTITATIVO EXTRAIDO DO PROJETO QUE FOI REALIZADO EM METODOLOGIA BIM | 10 |  |  |  | 10
14.2.2 | 99253 | SINAPI | CAIXA ENTERRADA HIDRÁULICA RETANGULAR EM ALVENARIA COM TIJOLOS CERÂMICOS MACIÇOS, DIMENSÕES INTERNAS: 0,6X0,6X0,6 M PARA REDE DE DRENAGEM. AF_12/2020 | UN | 29 | 508.61 | 613.38 | 17788.02 | 0.1016%
Local |  |  | Descrição | Fórmula |  |  |  | Quantidade
|  |  | QUANTITATIVO EXTRAIDO DO PROJETO QUE FOI REALIZADO EM METODOLOGIA BIM | 29 |  |  |  | 29
14.2.3 | 053493 | SBC | CAIXA SIFONADA GIRAFACIL COM GRELHA BRANCA PVC 100x140x50mm | UN | 37 | 66.57 | 80.28 | 2970.36 | 0.01697%
Local |  |  | Descrição | Fórmula |  |  |  | Quantidade
|  |  | QUANTITATIVO EXTRAIDO DO PROJETO QUE FOI REALIZADO EM METODOLOGIA BIM | 37 |  |  |  | 37
14.2.4 | 104326 | SINAPI | RALO SECO CÔNICO, PVC, DN 100 X 40 MM, JUNTA SOLDÁVEL, FORNECIDO E INSTALADO EM RAMAL DE DESCARGA OU EM RAMAL DE ESGOTO SANITÁRIO. AF_08/2022 | UN | 12 | 17.9 | 21.58 | 258.96 | 0.00148%
Local |  |  | Descrição | Fórmula |  |  |  | Quantidade
|  |  | QUANTITATIVO EXTRAIDO DO PROJETO QUE FOI REALIZADO EM METODOLOGIA BIM | 12 |  |  |  | 12
14.2.5 | 12897 | ORSE | Ralo seco linear pvc sanitário d=90 com grelha aluminio | un | 11 | 88.27 | 106.45 | 1170.95 | 0.00669%
Local |  |  | Descrição | Fórmula |  |  |  | Quantidade
|  |  | QUANTITATIVO EXTRAIDO DO PROJETO QUE FOI REALIZADO EM METODOLOGIA BIM | 11 |  |  |  | 11
14.2.6 | C0606 | SEINFRA | CAIXA DE INSPEÇÃO EM ALVENARIA - TAMPA DE CONCRETO ESP.= 5cm | m² | 2.38 | 238.01 | 287.04 | 683.15 | 0.003903%
Local |  |  | Descrição | Fórmula |  |  |  | Quantidade
|  |  | QUANTITATIVO EXTRAIDO DO PROJETO QUE FOI REALIZADO EM METODOLOGIA BIM | 2.38 |  |  |  | 2.38
15 |  |  | LOUÇAS, ACESSÓRIOS E METAIS |  | 1 |  |  | 321383.06 | 1.836%
15.1 | 99253 | SINAPI | CAIXA ENTERRADA HIDRÁULICA RETANGULAR EM ALVENARIA COM TIJOLOS CERÂMICOS MACIÇOS, DIMENSÕES INTERNAS: 0,6X0,6X0,6 M PARA REDE DE DRENAGEM. AF_12/2020 | UN | 5 | 508.61 | 613.38 | 3066.9 | 0.01752%
15.2 | 86888 | SINAPI | VASO SANITÁRIO SIFONADO COM CAIXA ACOPLADA LOUÇA BRANCA - FORNECIMENTO E INSTALAÇÃO. AF_01/2020 | UN | 46 | 486.77 | 587.04 | 27003.84 | 0.1543%
15.3 | 100860 | SINAPI | CHUVEIRO ELÉTRICO COMUM CORPO PLÁSTICO, TIPO DUCHA  FORNECIMENTO E INSTALAÇÃO. AF_01/2020 | UN | 2 | 109.19 | 131.68 | 263.36 | 0.001505%
15.4 | C0797 | SEINFRA | CHUVEIRO PLÁSTICO (INSTALADO) | UN | 10 | 13.88 | 16.73 | 167.3 | 0.0009558%
15.5 | 190892 | SBC | CHUVEIRO LAVA-OLHOS DE EMERGENCIA EM ACO INOX ACIONAMENTO C/ | UN | 1 | 4195.05 | 5059.23 | 5059.23 | 0.0289%
15.6 | 100858 | SINAPI | MICTÓRIO SIFONADO LOUÇA BRANCA  PADRÃO MÉDIO  FORNECIMENTO E INSTALAÇÃO. AF_01/2020 | UN | 6 | 717.63 | 865.46 | 5192.76 | 0.02967%
15.7 | 86916-MOD. | Próprio | TORNEIRA EM METAL 3/4 PARA JARDIM - FORNECIMENTO E INSTALAÇÃO. | UNIDADE | 17 | 47.46 | 57.23 | 972.91 | 0.005558%
15.8 | 86906 | SINAPI | TORNEIRA CROMADA DE MESA, 1/2 OU 3/4, PARA LAVATÓRIO, PADRÃO POPULAR - FORNECIMENTO E INSTALAÇÃO. AF_01/2020 | UN | 44 | 69.84 | 84.22 | 3705.68 | 0.02117%
15.9 | 86919 | SINAPI | TANQUE DE LOUÇA BRANCA COM COLUNA, 30L OU EQUIVALENTE, INCLUSO SIFÃO FLEXÍVEL EM PVC, VÁLVULA METÁLICA E TORNEIRA DE METAL CROMADO PADRÃO MÉDIO - FORNECIMENTO E INSTALAÇÃO. AF_01/2020 | UN | 6 | 934 | 1126.4 | 6758.4 | 0.03861%
15.10 | 86884 | SINAPI | ENGATE FLEXÍVEL EM PLÁSTICO BRANCO, 1/2 X 30CM - FORNECIMENTO E INSTALAÇÃO. AF_01/2020 | UN | 97 | 10.66 | 12.85 | 1246.45 | 0.007121%
15.11 | 86937 | SINAPI | CUBA DE EMBUTIR OVAL EM LOUÇA BRANCA, 35 X 50CM OU EQUIVALENTE, INCLUSO VÁLVULA EM METAL CROMADO E SIFÃO FLEXÍVEL EM PVC - FORNECIMENTO E INSTALAÇÃO. AF_01/2020 | UN | 44 | 252.46 | 304.46 | 13396.24 | 0.07654%
15.12 | 95544 | SINAPI | PAPELEIRA DE PAREDE EM METAL CROMADO SEM TAMPA, INCLUSO FIXAÇÃO. AF_01/2020 | UN | 46 | 86.66 | 104.51 | 4807.46 | 0.02747%
15.13 | 100868 | SINAPI | BARRA DE APOIO RETA, EM ACO INOX POLIDO, COMPRIMENTO 80 CM, FIXADA NA PAREDE - FORNECIMENTO E INSTALAÇÃO. AF_01/2020 | UN | 14 | 415.16 | 500.68 | 7009.52 | 0.04005%
15.14 | 100866 | SINAPI | BARRA DE APOIO RETA, EM ACO INOX POLIDO, COMPRIMENTO 60CM, FIXADA NA PAREDE - FORNECIMENTO E INSTALAÇÃO. AF_01/2020 | UN | 14 | 379.47 | 457.64 | 6406.96 | 0.0366%
15.15 | 86900 | SINAPI | CUBA DE EMBUTIR RETANGULAR DE AÇO INOXIDÁVEL, 46 X 30 X 12 CM - FORNECIMENTO E INSTALAÇÃO. AF_01/2020 | UN | 16 | 195.04 | 235.21 | 3763.36 | 0.0215%
15.16 | 86883 | SINAPI | SIFÃO DO TIPO FLEXÍVEL EM PVC 1 X 1.1/2 - FORNECIMENTO E INSTALAÇÃO. AF_01/2020 | UN | 18 | 12.4 | 14.95 | 269.1 | 0.001537%
15.17 | 9684 | ORSE | Cuba de aço inox 304, dimensões 34 x 56 x 17cm, para instalação em bancada, c/válvula cromada 3 1/2", ref.94024-207, Tramontina ou similar, exclusive sifão, torneira e engate | un | 1 | 479.12 | 577.81 | 577.81 | 0.003301%
15.18 | 4428 | ORSE | Cuba de aço inox 304, dimensões 80 x 50 x 30cm, e=0,8mm, com válvula cromada,sifão cromado (deca ref c1680), torneira cromada (deca linha c40 ref 1159) e engate de plástico ou similares - Rev 03 | un | 1 | 2198.78 | 2651.72 | 2651.72 | 0.01515%
15.19 | 3694 | ORSE | Torneira cromada para lavatório, ESTEVES, convencional, linha Mônaco VTL 140 (1190), 1/2" ou similar | un | 7 | 88.21 | 106.38 | 744.66 | 0.004254%
15.20 | 3695 | ORSE | Torneira cromada para pia de cozinha, ESTEVES, de parede, com articulador, linha Mônaco VTP038 (1168), 1/2" ou similar | un | 11 | 138.34 | 166.83 | 1835.13 | 0.01048%
15.21 | C4671 | SEINFRA | SABONETEIRA METÁLICA | UN | 12 | 45.87 | 55.31 | 663.72 | 0.003792%
15.22 | 95545 | SINAPI | SABONETEIRA DE PAREDE EM METAL CROMADO, INCLUSO FIXAÇÃO. AF_01/2020 | UN | 27 | 84.72 | 102.17 | 2758.59 | 0.01576%
15.23 | 102253 | SINAPI | DIVISORIA SANITÁRIA, TIPO CABINE, EM GRANITO CINZA POLIDO, ESP = 3CM, ASSENTADO COM ARGAMASSA COLANTE AC III-E, EXCLUSIVE FERRAGENS. AF_01/2021 | m² | 116.04 | 827.65 | 998.14 | 115824.16 | 0.6617%
Local |  |  | Descrição | Fórmula |  |  |  | Quantidade
|  |  | Quantitativo retirado do projeto arquitetônico | 116.04 |  |  |  | 116.04
15.24 | COMP-013 | Próprio | Bancada de Granito Cinza (Conforme projeto de arquitetura) | M² | 131.12 | 678.16 | 817.86 | 107237.8 | 0.6127%
Local |  |  | Descrição | Fórmula |  |  |  | Quantidade
|  |  | Bancadas de banheiro e cozinha= 71,75; Prateleiras= 49,37 | 131.12 |  |  |  | 131.12
16 |  |  | INSTALAÇÃO DE GÁS COMBUSTÍVEL |  | 1 |  |  | 9344.01 | 0.05338%
16.1 | 100791 | SINAPI | TUBO, PEX, MULTICAMADA, DN 16, INSTALADO EM IMPLANTAÇÃO DE INSTALAÇÕES DE GÁS - FORNECIMENTO E INSTALAÇÃO. AF_01/2020 | M | 7.6 | 16.52 | 19.92 | 151.39 | 0.0008649%
Local |  |  | Descrição | Fórmula |  |  |  | Quantidade
|  |  | Quantitativo extraído do projeto que foi realizado utilizando a metodologia BIM. | 7.6 |  |  |  | 7.6
16.2 | 100792 | SINAPI | TUBO, PEX, MULTICAMADA, DN 20, INSTALADO EM IMPLANTAÇÃO DE INSTALAÇÕES DE GÁS - FORNECIMENTO E INSTALAÇÃO. AF_01/2020 | M | 2.7 | 23.86 | 28.77 | 77.67 | 0.0004437%
Local |  |  | Descrição | Fórmula |  |  |  | Quantidade
|  |  | Quantitativo extraído do projeto que foi realizado utilizando a metodologia BIM. | 2.7 |  |  |  | 2.7
16.3 | 100793 | SINAPI | TUBO, PEX, MULTICAMADA, DN 26, INSTALADO EM IMPLANTAÇÃO DE INSTALAÇÕES DE GÁS - FORNECIMENTO E INSTALAÇÃO. AF_01/2020 | M | 22.3 | 31.48 | 37.96 | 846.5 | 0.004836%
Local |  |  | Descrição | Fórmula |  |  |  | Quantidade
|  |  | Quantitativo extraído do projeto que foi realizado utilizando a metodologia BIM. | 22.3 |  |  |  | 22.3
16.4 | 97536 | SINAPI | TUBO DE AÇO GALVANIZADO COM COSTURA, CLASSE MÉDIA, CONEXÃO ROSQUEADA, DN 25 (1"), INSTALADO EM RAMAIS E SUB-RAMAIS DE GÁS - FORNECIMENTO E INSTALAÇÃO. AF_10/2020 | M | 2.5 | 53.4 | 64.4 | 161 | 0.0009198%
Local |  |  | Descrição | Fórmula |  |  |  | Quantidade
|  |  | Quantitativo extraído do projeto que foi realizado utilizando a metodologia BIM. | 2.5 |  |  |  | 2.5
16.5 | 056895 | SBC | VALVULA ESFERA PARA GAS ALAVANCA FXF 2.1/2"" EMMETI | UN | 5 | 529.27 | 638.29 | 3191.45 | 0.01823%
Local |  |  | Descrição | Fórmula |  |  |  | Quantidade
|  |  | Quantitativo extraído do projeto que foi realizado utilizando a metodologia BIM. | 5 |  |  |  | 5
16.6 | 056099 | SBC | MANOMETRO PRESSAO GAS GLP | UN | 1 | 72.85 | 87.85 | 87.85 | 0.0005019%
Local |  |  | Descrição | Fórmula |  |  |  | Quantidade
|  |  | Quantitativo extraído do projeto que foi realizado utilizando a metodologia BIM. | 1 |  |  |  | 1
16.7 | 13582 | ORSE | Registro esfera borboleta 90°, 1/2" NPT (macho) x 3/8", entrada e saída bico da mangueira, para instalação de gás | un | 4 | 37.46 | 45.17 | 180.68 | 0.001032%
Local |  |  | Descrição | Fórmula |  |  |  | Quantidade
|  |  | Quantitativo extraído do projeto que foi realizado utilizando a metodologia BIM. | 4 |  |  |  | 4
16.8 | 9092 | ORSE | Regulador de alta pressão, d=28mm, tipo Fisher, classe 300, 1º estágio (instalação gás) | un | 1 | 726.44 | 876.08 | 876.08 | 0.005005%
Local |  |  | Descrição | Fórmula |  |  |  | Quantidade
|  |  | Quantitativo extraído do projeto que foi realizado utilizando a metodologia BIM. | 1 |  |  |  | 1
16.9 | 9093 | ORSE | Regulador de baixa pressão, d=15mm, tipo Fisher, classe 300, 2º estágio (instalação gás) | un | 1 | 684.73 | 825.78 | 825.78 | 0.004718%
Local |  |  | Descrição | Fórmula |  |  |  | Quantidade
|  |  | Quantitativo extraído do projeto que foi realizado utilizando a metodologia BIM. | 1 |  |  |  | 1
16.10 | 97547 | SINAPI | CURVA 90 GRAUS, EM AÇO, CONEXÃO SOLDADA, DN 15 (1/2"), INSTALADO EM RAMAIS E SUB-RAMAIS DE GÁS - FORNECIMENTO E INSTALAÇÃO. AF_10/2020 | UN | 5 | 33.74 | 40.69 | 203.45 | 0.001162%
Local |  |  | Descrição | Fórmula |  |  |  | Quantidade
|  |  | Quantitativo extraído do projeto que foi realizado utilizando a metodologia BIM. | 5 |  |  |  | 5
16.11 | 97549 | SINAPI | CURVA 90 GRAUS, EM AÇO, CONEXÃO SOLDADA, DN 20 (3/4"), INSTALADO EM RAMAIS E SUB-RAMAIS DE GÁS - FORNECIMENTO E INSTALAÇÃO. AF_10/2020 | UN | 2 | 49.63 | 59.85 | 119.7 | 0.0006839%
Local |  |  | Descrição | Fórmula |  |  |  | Quantidade
|  |  | Quantitativo extraído do projeto que foi realizado utilizando a metodologia BIM. | 2 |  |  |  | 2
16.12 | 97551 | SINAPI | CURVA 90 GRAUS, EM AÇO, CONEXÃO SOLDADA, DN 25 (1"), INSTALADO EM RAMAIS E SUB-RAMAIS DE GÁS - FORNECIMENTO E INSTALAÇÃO. AF_10/2020 | UN | 5 | 81.52 | 98.31 | 491.55 | 0.002808%
Local |  |  | Descrição | Fórmula |  |  |  | Quantidade
|  |  | Quantitativo extraído do projeto que foi realizado utilizando a metodologia BIM. | 5 |  |  |  | 5
16.13 | 103825 | SINAPI | CONECTOR EM BRONZE/LATÃO, DN 22 MM X 3/4, SEM ANEL DE SOLDA, BOLSA X ROSCA F, INSTALADO EM RAMAL E SUB-RAMAL DE GÁS COMBUSTÍVEL - FORNECIMENTO E INSTALAÇÃO. AF_04/2022 | UN | 1 | 26.19 | 31.58 | 31.58 | 0.0001804%
Local |  |  | Descrição | Fórmula |  |  |  | Quantidade
|  |  | Quantitativo extraído do projeto que foi realizado utilizando a metodologia BIM. | 1 |  |  |  | 1
16.14 | 92694 | SINAPI | NIPLE, EM FERRO GALVANIZADO, CONEXÃO ROSQUEADA, DN 20 (3/4"), INSTALADO EM RAMAIS E SUB-RAMAIS DE GÁS - FORNECIMENTO E INSTALAÇÃO. AF_10/2020 | UN | 2 | 22.44 | 27.06 | 54.12 | 0.0003092%
Local |  |  | Descrição | Fórmula |  |  |  | Quantidade
|  |  | Quantitativo extraído do projeto que foi realizado utilizando a metodologia BIM. | 2 |  |  |  | 2
16.15 | 92696 | SINAPI | NIPLE, EM FERRO GALVANIZADO, CONEXÃO ROSQUEADA, DN 25 (1"), INSTALADO EM RAMAIS E SUB-RAMAIS DE GÁS - FORNECIMENTO E INSTALAÇÃO. AF_10/2020 | UN | 11 | 35 | 42.21 | 464.31 | 0.002653%
Local |  |  | Descrição | Fórmula |  |  |  | Quantidade
|  |  | Quantitativo extraído do projeto que foi realizado utilizando a metodologia BIM. | 11 |  |  |  | 11
16.16 | 103832 | SINAPI | TÊ EM COBRE, DN 15 MM, SEM ANEL DE SOLDA, INSTALADO EM RAMAL E SUB-RAMAL DE GÁS COMBUSTÍVEL - FORNECIMENTO E INSTALAÇÃO. AF_04/2022 | UN | 1 | 22.79 | 27.48 | 27.48 | 0.000157%
Local |  |  | Descrição | Fórmula |  |  |  | Quantidade
|  |  | Quantitativo extraído do projeto que foi realizado utilizando a metodologia BIM. | 1 |  |  |  | 1
16.17 | 103833 | SINAPI | TE EM COBRE, DN 22 MM, SEM ANEL DE SOLDA, INSTALADO EM RAMAL E SUB-RAMAL DE GÁS COMBUSTÍVEL - FORNECIMENTO E INSTALAÇÃO. AF_04/2022 | UN | 2 | 41.85 | 50.47 | 100.94 | 0.0005767%
Local |  |  | Descrição | Fórmula |  |  |  | Quantidade
|  |  | Quantitativo extraído do projeto que foi realizado utilizando a metodologia BIM. | 2 |  |  |  | 2
16.18 | 97554 | SINAPI | TÊ, EM AÇO, CONEXÃO SOLDADA, DN 25 (1"), INSTALADO EM RAMAIS E SUB-RAMAIS DE GÁS - FORNECIMENTO E INSTALAÇÃO. AF_10/2020 | UN | 3 | 121.3 | 146.28 | 438.84 | 0.002507%
Local |  |  | Descrição | Fórmula |  |  |  | Quantidade
|  |  | Quantitativo extraído do projeto que foi realizado utilizando a metodologia BIM. | 3 |  |  |  | 3
16.19 | 92905 | SINAPI | UNIÃO, EM FERRO GALVANIZADO, CONEXÃO ROSQUEADA, DN 20 (3/4"), INSTALADO EM RAMAIS E SUB-RAMAIS DE GÁS - FORNECIMENTO E INSTALAÇÃO. AF_10/2020 | UN | 5 | 49.6 | 59.81 | 299.05 | 0.001709%
Local |  |  | Descrição | Fórmula |  |  |  | Quantidade
|  |  | Quantitativo extraído do projeto que foi realizado utilizando a metodologia BIM. | 5 |  |  |  | 5
16.20 | 92906 | SINAPI | UNIÃO, EM FERRO GALVANIZADO, CONEXÃO ROSQUEADA, DN 25 (1"), INSTALADO EM RAMAIS E SUB-RAMAIS DE GÁS - FORNECIMENTO E INSTALAÇÃO. AF_10/2020 | UN | 9 | 59.23 | 71.43 | 642.87 | 0.003673%
Local |  |  | Descrição | Fórmula |  |  |  | Quantidade
|  |  | Quantitativo extraído do projeto que foi realizado utilizando a metodologia BIM. | 9 |  |  |  | 9
16.21 | 10884 | ORSE | Suporte de parede para coletor de gás | un | 4 | 14.87 | 17.93 | 71.72 | 0.0004098%
Local |  |  | Descrição | Fórmula |  |  |  | Quantidade
|  |  | Quantitativo extraído do projeto que foi realizado utilizando a metodologia BIM. | 4 |  |  |  | 4
17 |  |  | SISTEMA DE PROTEÇÃO CONTRA INCÊNDIO |  | 1 |  |  | 19222.79 | 0.1098%
17.1 | 101908 | SINAPI | EXTINTOR DE INCÊNDIO PORTÁTIL COM CARGA DE PQS DE 4 KG, CLASSE BC - FORNECIMENTO E INSTALAÇÃO. AF_10/2020_PE | UN | 8 | 259.61 | 313.08 | 2504.64 | 0.01431%
Local |  |  | Descrição | Fórmula |  |  |  | Quantidade
|  |  | Quantitativo extraído do projeto que foi realizado utilizando a metodologia BIM. | 8 |  |  |  | 8
17.2 | 101910 | SINAPI | EXTINTOR DE INCÊNDIO PORTÁTIL COM CARGA DE PQS DE 8 KG, CLASSE BC - FORNECIMENTO E INSTALAÇÃO. AF_10/2020_PE | UN | 9 | 356.53 | 429.97 | 3869.73 | 0.02211%
Local |  |  | Descrição | Fórmula |  |  |  | Quantidade
|  |  | Quantitativo extraído do projeto que foi realizado utilizando a metodologia BIM. | 9 |  |  |  | 9
17.3 | 101907 | SINAPI | EXTINTOR DE INCÊNDIO PORTÁTIL COM CARGA DE CO2 DE 6 KG, CLASSE BC - FORNECIMENTO E INSTALAÇÃO. AF_10/2020_PE | UN | 1 | 862.69 | 1040.4 | 1040.4 | 0.005944%
Local |  |  | Descrição | Fórmula |  |  |  | Quantidade
|  |  | Quantitativo extraído do projeto que foi realizado utilizando a metodologia BIM. | 1 |  |  |  | 1
17.4 | 101909 | SINAPI | EXTINTOR DE INCÊNDIO PORTÁTIL COM CARGA DE PQS DE 6 KG, CLASSE BC - FORNECIMENTO E INSTALAÇÃO. AF_10/2020_PE | UN | 6 | 302.69 | 365.04 | 2190.24 | 0.01251%
Local |  |  | Descrição | Fórmula |  |  |  | Quantidade
|  |  | Quantitativo extraído do projeto que foi realizado utilizando a metodologia BIM. | 6 |  |  |  | 6
17.5 | 1512 | ORSE | Suporte decorativo para extintores - REV 01/2022 | un | 24 | 58.31 | 70.32 | 1687.68 | 0.009642%
Local |  |  | Descrição | Fórmula |  |  |  | Quantidade
|  |  | Quantitativo extraído do projeto que foi realizado utilizando a metodologia BIM. | 24 |  |  |  | 24
17.6 | 060418 | SBC | LUMINARIA LUZ EMERGENCIA LED 1200 LUMENS 2 FAROIS SEGURIMAX | UN | 6 | 158.88 | 191.6 | 1149.6 | 0.006568%
Local |  |  | Descrição | Fórmula |  |  |  | Quantidade
|  |  | Quantitativo extraído do projeto que foi realizado utilizando a metodologia BIM. | 6 |  |  |  | 6
17.7 | 97599 | SINAPI | LUMINÁRIA DE EMERGÊNCIA, COM 30 LÂMPADAS LED DE 2 W, SEM REATOR - FORNECIMENTO E INSTALAÇÃO. AF_02/2020 | UN | 84 | 28.09 | 33.87 | 2845.08 | 0.01625%
Local |  |  | Descrição | Fórmula |  |  |  | Quantidade
|  |  | Quantitativo extraído do projeto que foi realizado utilizando a metodologia BIM. | 84 |  |  |  | 84
17.8 | 055035 | SBC | PLACA FOTOLUMINESCENTE SAIDA DE EMERGENCIA PVC 2mm 15x30cm | UN | 53 | 26.99 | 32.54 | 1724.62 | 0.009853%
Local |  |  | Descrição | Fórmula |  |  |  | Quantidade
|  |  | Quantitativo extraído do projeto que foi realizado utilizando a metodologia BIM. | 53 |  |  |  | 53
17.9 | 12884 | ORSE | Placa de sinalizacao, fotoluminescente, 38x19 cm, em pvc , com seta indicativa de sentido (esquerda ou direita) de saída de emergência- Placa S2 | un | 32 | 23.65 | 28.52 | 912.64 | 0.005214%
Local |  |  | Descrição | Fórmula |  |  |  | Quantidade
|  |  | Quantitativo extraído do projeto que foi realizado utilizando a metodologia BIM. | 32 |  |  |  | 32
17.10 | 055034 | SBC | PLACA FOTOLUMINESCENTE EXTINTOR INCENDIO PVC 2mm 20x20cm | UN | 24 | 20.99 | 25.31 | 607.44 | 0.00347%
Local |  |  | Descrição | Fórmula |  |  |  | Quantidade
|  |  | Quantitativo extraído do projeto que foi realizado utilizando a metodologia BIM. | 24 |  |  |  | 24
17.11 | 72947 | SINAPI | SINALIZACAO HORIZONTAL COM TINTA RETRORREFLETIVA A BASE DE RESINA ACRILICA COM MICROESFERAS DE VIDRO | m² | 24 | 23.87 | 28.78 | 690.72 | 0.003946%
Local |  |  | Descrição | Fórmula |  |  |  | Quantidade
|  |  | Quantitativo extraído do projeto que foi realizado utilizando a metodologia BIM. | 24 |  |  |  | 24
18 |  |  | INSTALAÇÃO ELÉTRICA - 220V |  | 1 |  |  | 677775.92 | 3.872%
18.1 |  |  | CENTRO DE DISTRIBUIÇÃO |  | 1 |  |  | 79510.1 | 0.4543%
18.1.1 | 83397 | SINAPI | POSTE DE CONCRETO DUPLO T H=9M CARGA NOMINAL 500KG INCLUSIVE ESCAVACAO, EXCLUSIVE TRANSPORTE - FORNECIMENTO E INSTALACAO | UN | 1 | 1585.98 | 1912.69 | 1912.69 | 0.01093%
Local |  |  | Descrição | Fórmula |  |  |  | Quantidade
|  |  | Quantitativo extraído do projeto que foi realizado utilizando a metodologia BIM. | 1 |  |  |  | 1
18.1.2 | 101507 | SINAPI | ENTRADA DE ENERGIA ELÉTRICA, AÉREA, TRIFÁSICA, COM CAIXA DE SOBREPOR, CABO DE 25 MM2 E DISJUNTOR DIN 50A (NÃO INCLUSO O POSTE DE CONCRETO). AF_07/2020_PS | UN | 1 | 2156 | 2600.13 | 2600.13 | 0.01486%
Local |  |  | Descrição | Fórmula |  |  |  | Quantidade
|  |  | Quantitativo extraído do projeto que foi realizado utilizando a metodologia BIM. | 1 |  |  |  | 1
18.1.3 | 101879 | SINAPI | QUADRO DE DISTRIBUIÇÃO DE ENERGIA EM CHAPA DE AÇO GALVANIZADO, DE EMBUTIR, COM BARRAMENTO TRIFÁSICO, PARA 24 DISJUNTORES DIN 100A - FORNECIMENTO E INSTALAÇÃO. AF_10/2020 | UN | 9 | 514.56 | 620.55 | 5584.95 | 0.03191%
Local |  |  | Descrição | Fórmula |  |  |  | Quantidade
|  |  | Quantitativo extraído do projeto que foi realizado utilizando a metodologia BIM. | 9 |  |  |  | 9
18.1.4 | 101880 | SINAPI | QUADRO DE DISTRIBUIÇÃO DE ENERGIA EM CHAPA DE AÇO GALVANIZADO, DE EMBUTIR, COM BARRAMENTO TRIFÁSICO, PARA 30 DISJUNTORES DIN 150A - FORNECIMENTO E INSTALAÇÃO. AF_10/2020 | UN | 9 | 593.01 | 715.17 | 6436.53 | 0.03677%
Local |  |  | Descrição | Fórmula |  |  |  | Quantidade
|  |  | Quantitativo extraído do projeto que foi realizado utilizando a metodologia BIM. | 9 |  |  |  | 9
18.1.5 | COMP. - 0015 | Próprio | SUBESTAÇÃO AÉREA DE 150 KVA/13.800-380/220V COM QUADRO DE MEDIÇÃO E PROTEÇÃO GERAL, INCLUSIVE MALHA DE ATERRAMENTO - FORNECIMENTO E INSTALAÇÃO | UNIDADE | 1 | 52218.74 | 62975.8 | 62975.8 | 0.3598%
Local |  |  | Descrição | Fórmula |  |  |  | Quantidade
|  |  | Quantitativo extraído do projeto que foi realizado utilizando a metodologia BIM. | 1 |  |  |  | 1
18.2 |  |  | DISJUNTORES |  | 1 |  |  | 14412.83 | 0.08234%
18.2.1 | 101894 | SINAPI | DISJUNTOR TRIPOLAR TIPO NEMA, CORRENTE NOMINAL DE 60 ATÉ 100A - FORNECIMENTO E INSTALAÇÃO. AF_10/2020 | UN | 9 | 180.26 | 217.39 | 1956.51 | 0.01118%
Local |  |  | Descrição | Fórmula |  |  |  | Quantidade
|  |  | Quantitativo extraído do projeto que foi realizado utilizando a metodologia BIM. | 9 |  |  |  | 9
18.2.2 | 93673 | SINAPI | DISJUNTOR TRIPOLAR TIPO DIN, CORRENTE NOMINAL DE 50A - FORNECIMENTO E INSTALAÇÃO. AF_10/2020 | UN | 2 | 110.66 | 133.45 | 266.9 | 0.001525%
Local |  |  | Descrição | Fórmula |  |  |  | Quantidade
|  |  | Quantitativo extraído do projeto que foi realizado utilizando a metodologia BIM. | 2 |  |  |  | 2
18.2.3 | 93672 | SINAPI | DISJUNTOR TRIPOLAR TIPO DIN, CORRENTE NOMINAL DE 40A - FORNECIMENTO E INSTALAÇÃO. AF_10/2020 | UN | 74 | 101.69 | 122.63 | 9074.62 | 0.05185%
Local |  |  | Descrição | Fórmula |  |  |  | Quantidade
|  |  | Quantitativo extraído do projeto que foi realizado utilizando a metodologia BIM. | 74 |  |  |  | 74
18.2.4 | 93671 | SINAPI | DISJUNTOR TRIPOLAR TIPO DIN, CORRENTE NOMINAL DE 32A - FORNECIMENTO E INSTALAÇÃO. AF_10/2020 | UN | 1 | 94.9 | 114.44 | 114.44 | 0.0006538%
Local |  |  | Descrição | Fórmula |  |  |  | Quantidade
|  |  | Quantitativo extraído do projeto que foi realizado utilizando a metodologia BIM. | 1 |  |  |  | 1
18.2.5 | 101890 | SINAPI | DISJUNTOR MONOPOLAR TIPO NEMA, CORRENTE NOMINAL DE 10 ATÉ 30A - FORNECIMENTO E INSTALAÇÃO. AF_10/2020 | UN | 132 | 18.85 | 22.73 | 3000.36 | 0.01714%
Local |  |  | Descrição | Fórmula |  |  |  | Quantidade
|  |  | Quantitativo extraído do projeto que foi realizado utilizando a metodologia BIM. | 132 |  |  |  | 132
18.3 |  |  | ELETRODUTOS E ACESSÓRIOS |  | 1 |  |  | 126424.38 | 0.7223%
18.3.1 | 93010 | SINAPI | ELETRODUTO RÍGIDO ROSCÁVEL, PVC, DN 75 MM (2 1/2"), PARA REDE ENTERRADA DE DISTRIBUIÇÃO DE ENERGIA ELÉTRICA - FORNECIMENTO E INSTALAÇÃO. AF_12/2021 | M | 300 | 39.41 | 47.52 | 14256 | 0.08145%
Local |  |  | Descrição | Fórmula |  |  |  | Quantidade
|  |  | Quantitativo extraído do projeto que foi realizado utilizando a metodologia BIM. | 300 |  |  |  | 300
18.3.2 | 93008 | SINAPI | ELETRODUTO RÍGIDO ROSCÁVEL, PVC, DN 50 MM (1 1/2"), PARA REDE ENTERRADA DE DISTRIBUIÇÃO DE ENERGIA ELÉTRICA - FORNECIMENTO E INSTALAÇÃO. AF_12/2021 | M | 200 | 18.77 | 22.63 | 4526 | 0.02586%
Local |  |  | Descrição | Fórmula |  |  |  | Quantidade
|  |  | Quantitativo extraído do projeto que foi realizado utilizando a metodologia BIM. | 200 |  |  |  | 200
18.3.3 | 91873 | SINAPI | ELETRODUTO RÍGIDO ROSCÁVEL, PVC, DN 40 MM (1 1/4"), PARA CIRCUITOS TERMINAIS, INSTALADO EM PAREDE - FORNECIMENTO E INSTALAÇÃO. AF_03/2023 | M | 398.48 | 21.7 | 26.17 | 10428.22 | 0.05958%
Local |  |  | Descrição | Fórmula |  |  |  | Quantidade
|  |  | Quantitativo extraído do projeto que foi realizado utilizando a metodologia BIM. | 398.48 |  |  |  | 398.48
18.3.4 | 91872 | SINAPI | ELETRODUTO RÍGIDO ROSCÁVEL, PVC, DN 32 MM (1"), PARA CIRCUITOS TERMINAIS, INSTALADO EM PAREDE - FORNECIMENTO E INSTALAÇÃO. AF_03/2023 | M | 548.52 | 17.85 | 21.52 | 11804.15 | 0.06744%
Local |  |  | Descrição | Fórmula |  |  |  | Quantidade
|  |  | Quantitativo extraído do projeto que foi realizado utilizando a metodologia BIM. | 548.52 |  |  |  | 548.52
18.3.5 | 91871 | SINAPI | ELETRODUTO RÍGIDO ROSCÁVEL, PVC, DN 25 MM (3/4"), PARA CIRCUITOS TERMINAIS, INSTALADO EM PAREDE - FORNECIMENTO E INSTALAÇÃO. AF_03/2023 | M | 556.33 | 13.83 | 16.67 | 9274.02 | 0.05298%
Local |  |  | Descrição | Fórmula |  |  |  | Quantidade
|  |  | Quantitativo extraído do projeto que foi realizado utilizando a metodologia BIM. | 556.33 |  |  |  | 556.33
18.3.6 | 91870 | SINAPI | ELETRODUTO RÍGIDO ROSCÁVEL, PVC, DN 20 MM (1/2"), PARA CIRCUITOS TERMINAIS, INSTALADO EM PAREDE - FORNECIMENTO E INSTALAÇÃO. AF_03/2023 | M | 2019.69 | 12.09 | 14.58 | 29447.08 | 0.1682%
Local |  |  | Descrição | Fórmula |  |  |  | Quantidade
|  |  | Quantitativo extraído do projeto que foi realizado utilizando a metodologia BIM. | 2019.69 |  |  |  | 2019.69
18.3.7 | 93022 | SINAPI | CURVA 90 GRAUS PARA ELETRODUTO, PVC, ROSCÁVEL, DN 75 MM (2 1/2"), PARA REDE ENTERRADA DE DISTRIBUIÇÃO DE ENERGIA ELÉTRICA - FORNECIMENTO E INSTALAÇÃO. AF_12/2021 | UN | 20 | 55.85 | 67.35 | 1347 | 0.007696%
Local |  |  | Descrição | Fórmula |  |  |  | Quantidade
|  |  | Quantitativo extraído do projeto que foi realizado utilizando a metodologia BIM. | 20 |  |  |  | 20
18.3.8 | 93018 | SINAPI | CURVA 90 GRAUS PARA ELETRODUTO, PVC, ROSCÁVEL, DN 50 MM (1 1/2"), PARA REDE ENTERRADA DE DISTRIBUIÇÃO DE ENERGIA ELÉTRICA - FORNECIMENTO E INSTALAÇÃO. AF_12/2021 | UN | 15 | 24.13 | 29.1 | 436.5 | 0.002494%
Local |  |  | Descrição | Fórmula |  |  |  | Quantidade
|  |  | Quantitativo extraído do projeto que foi realizado utilizando a metodologia BIM. | 15 |  |  |  | 15
18.3.9 | 91920 | SINAPI | CURVA 90 GRAUS PARA ELETRODUTO, PVC, ROSCÁVEL, DN 40 MM (1 1/4"), PARA CIRCUITOS TERMINAIS, INSTALADA EM PAREDE - FORNECIMENTO E INSTALAÇÃO. AF_03/2023 | UN | 32 | 24.06 | 29.01 | 928.32 | 0.005304%
Local |  |  | Descrição | Fórmula |  |  |  | Quantidade
|  |  | Quantitativo extraído do projeto que foi realizado utilizando a metodologia BIM. | 32 |  |  |  | 32
18.3.10 | 91917 | SINAPI | CURVA 90 GRAUS PARA ELETRODUTO, PVC, ROSCÁVEL, DN 32 MM (1"), PARA CIRCUITOS TERMINAIS, INSTALADA EM PAREDE - FORNECIMENTO E INSTALAÇÃO. AF_03/2023 | UN | 35 | 21.54 | 25.97 | 908.95 | 0.005193%
Local |  |  | Descrição | Fórmula |  |  |  | Quantidade
|  |  | Quantitativo extraído do projeto que foi realizado utilizando a metodologia BIM. | 35 |  |  |  | 35
18.3.11 | 91914 | SINAPI | CURVA 90 GRAUS PARA ELETRODUTO, PVC, ROSCÁVEL, DN 25 MM (3/4"), PARA CIRCUITOS TERMINAIS, INSTALADA EM PAREDE - FORNECIMENTO E INSTALAÇÃO. AF_03/2023 | UN | 40 | 17.94 | 21.63 | 865.2 | 0.004943%
Local |  |  | Descrição | Fórmula |  |  |  | Quantidade
|  |  | Quantitativo extraído do projeto que foi realizado utilizando a metodologia BIM. | 40 |  |  |  | 40
18.3.12 | 91911 | SINAPI | CURVA 90 GRAUS PARA ELETRODUTO, PVC, ROSCÁVEL, DN 20 MM (1/2"), PARA CIRCUITOS TERMINAIS, INSTALADA EM PAREDE - FORNECIMENTO E INSTALAÇÃO. AF_03/2023 | UN | 42 | 16.8 | 20.26 | 850.92 | 0.004862%
Local |  |  | Descrição | Fórmula |  |  |  | Quantidade
|  |  | Quantitativo extraído do projeto que foi realizado utilizando a metodologia BIM. | 42 |  |  |  | 42
18.3.13 | 97886 | SINAPI | CAIXA ENTERRADA ELÉTRICA RETANGULAR, EM ALVENARIA COM TIJOLOS CERÂMICOS MACIÇOS, FUNDO COM BRITA, DIMENSÕES INTERNAS: 0,3X0,3X0,3 M. AF_12/2020 | UN | 38 | 153.74 | 185.41 | 7045.58 | 0.04025%
Local |  |  | Descrição | Fórmula |  |  |  | Quantidade
|  |  | Quantitativo extraído do projeto que foi realizado utilizando a metodologia BIM. | 38 |  |  |  | 38
18.3.14 | 91831 | SINAPI | ELETRODUTO FLEXÍVEL CORRUGADO, PVC, DN 20 MM (1/2"), PARA CIRCUITOS TERMINAIS, INSTALADO EM FORRO - FORNECIMENTO E INSTALAÇÃO. AF_03/2023 | M | 168.61 | 17.34 | 20.91 | 3525.63 | 0.02014%
Local |  |  | Descrição | Fórmula |  |  |  | Quantidade
|  |  | Quantitativo extraído do projeto que foi realizado utilizando a metodologia BIM. | 168.61 |  |  |  | 168.61
18.3.15 | 91853 | SINAPI | ELETRODUTO FLEXÍVEL CORRUGADO REFORÇADO, PVC, DN 20 MM (1/2"), PARA CIRCUITOS TERMINAIS, INSTALADO EM PAREDE - FORNECIMENTO E INSTALAÇÃO. AF_03/2023 | M | 318.68 | 9.1 | 10.97 | 3495.91 | 0.01997%
Local |  |  | Descrição | Fórmula |  |  |  | Quantidade
|  |  | Quantitativo extraído do projeto que foi realizado utilizando a metodologia BIM. | 318.68 |  |  |  | 318.68
18.3.16 | 91855 | SINAPI | ELETRODUTO FLEXÍVEL CORRUGADO REFORÇADO, PVC, DN 25 MM (3/4"), PARA CIRCUITOS TERMINAIS, INSTALADO EM PAREDE - FORNECIMENTO E INSTALAÇÃO. AF_03/2023 | M | 1398.76 | 10.7 | 12.9 | 18044 | 0.1031%
Local |  |  | Descrição | Fórmula |  |  |  | Quantidade
|  |  | Quantitativo extraído do projeto que foi realizado utilizando a metodologia BIM. | 1398.76 |  |  |  | 1398.76
18.3.17 | 91940 | SINAPI | CAIXA RETANGULAR 4" X 2" MÉDIA (1,30 M DO PISO), PVC, INSTALADA EM PAREDE - FORNECIMENTO E INSTALAÇÃO. AF_03/2023 | UN | 394 | 17.79 | 21.45 | 8451.3 | 0.04828%
Local |  |  | Descrição | Fórmula |  |  |  | Quantidade
|  |  | Quantitativo extraído do projeto que foi realizado utilizando a metodologia BIM. | 394 |  |  |  | 394
18.3.18 | 91943 | SINAPI | CAIXA RETANGULAR 4" X 4" MÉDIA (1,30 M DO PISO), PVC, INSTALADA EM PAREDE - FORNECIMENTO E INSTALAÇÃO. AF_03/2023 | UN | 30 | 21.83 | 26.32 | 789.6 | 0.004511%
Local |  |  | Descrição | Fórmula |  |  |  | Quantidade
|  |  | Quantitativo extraído do projeto que foi realizado utilizando a metodologia BIM. | 30 |  |  |  | 30
18.4 |  |  | CABOS E FIOS (CONDUTORES) |  | 1 |  |  | 220165.22 | 1.258%
18.4.1 | 91925 - MOD. | Próprio | CABO MULTIPOLAR DE COBRE, FLEXIVEL, CLASSE 4 OU 5, ISOLACAO EM HEPR, COBERTURA EM PVC-ST2, ANTICHAMA BWF-B, 0,6/1 KV, 3 CONDUTORES DE 1,5 MM2, PARA CIRCUITOS TERMINAIS - FORNECIMENTO E INSTALAÇÃO. | M | 2247 | 7.35 | 8.86 | 19908.42 | 0.1137%
Local |  |  | Descrição | Fórmula |  |  |  | Quantidade
|  |  | Quantitativo extraído do projeto que foi realizado utilizando a metodologia BIM. | 2247 |  |  |  | 2247
18.4.2 | 91927 - MOD. | Próprio | CABO MULTIPOLAR DE COBRE, FLEXIVEL, CLASSE 4 OU 5, ISOLACAO EM HEPR, COBERTURA EM PVC-ST2, ANTICHAMA BWF-B, 0,6/1 KV, 3 CONDUTORES DE 2,5 MM2, PARA CIRCUITOS TERMINAIS - FORNECIMENTO E INSTALAÇÃO. | M | 4990 | 10.33 | 12.45 | 62125.5 | 0.3549%
Local |  |  | Descrição | Fórmula |  |  |  | Quantidade
|  |  | Quantitativo extraído do projeto que foi realizado utilizando a metodologia BIM. | 4990 |  |  |  | 4990
18.4.3 | 91929 - MOD. | Próprio | CABO MULTIPOLAR DE COBRE, FLEXIVEL, CLASSE 4 OU 5, ISOLACAO EM HEPR, COBERTURA EM PVC-ST2, ANTICHAMA BWF-B, 0,6/1 KV, 3 CONDUTORES DE 4 MM2, PARA CIRCUITOS TERMINAIS - FORNECIMENTO E INSTALAÇÃO. | M | 242 | 15.61 | 18.82 | 4554.44 | 0.02602%
Local |  |  | Descrição | Fórmula |  |  |  | Quantidade
|  |  | Quantitativo extraído do projeto que foi realizado utilizando a metodologia BIM. | 242 |  |  |  | 242
18.4.4 | 91931 - MOD. | Próprio | CABO MULTIPOLAR DE COBRE, FLEXIVEL, CLASSE 4 OU 5, ISOLACAO EM HEPR, COBERTURA EM PVC-ST2, ANTICHAMA BWF-B, 0,6/1 KV, 3 CONDUTORES DE 6 MM2, PARA CIRCUITOS TERMINAIS - FORNECIMENTO E INSTALAÇÃO. | M | 2611 | 23.44 | 28.26 | 73786.86 | 0.4216%
Local |  |  | Descrição | Fórmula |  |  |  | Quantidade
|  |  | Quantitativo extraído do projeto que foi realizado utilizando a metodologia BIM. | 2611 |  |  |  | 2611
18.4.5 | 91935 - MOD. | Próprio | CABO MULTIPOLAR DE COBRE, FLEXIVEL, CLASSE 4 OU 5, ISOLACAO EM HEPR, COBERTURA EM PVC-ST2, ANTICHAMA BWF-B, 0,6/1 KV, 3 CONDUTORES DE 16 MM2, PARA CIRCUITOS TERMINAIS - FORNECIMENTO E INSTALAÇÃO. | M | 200 | 59.2 | 71.39 | 14278 | 0.08157%
Local |  |  | Descrição | Fórmula |  |  |  | Quantidade
|  |  | Quantitativo extraído do projeto que foi realizado utilizando a metodologia BIM. | 200 |  |  |  | 200
18.4.6 | 92984 - MOD. | Próprio | CABO MULTIPOLAR DE COBRE, FLEXIVEL, CLASSE 4 OU 5, ISOLACAO EM HEPR, COBERTURA EM PVC-ST2, ANTICHAMA BWF-B, 0,6/1 KV, 3 CONDUTORES DE 25 MM2, PARA CIRCUITOS TERMINAIS - FORNECIMENTO E INSTALAÇÃO. | M | 400 | 94.35 | 113.78 | 45512 | 0.26%
Local |  |  | Descrição | Fórmula |  |  |  | Quantidade
|  |  | Quantitativo extraído do projeto que foi realizado utilizando a metodologia BIM. | 400 |  |  |  | 400
18.5 |  |  | ILUMINAÇÃO E TOMADA |  | 1 |  |  | 237263.39 | 1.356%
18.5.1 | 91993 | SINAPI | TOMADA ALTA DE EMBUTIR (1 MÓDULO), 2P+T 20 A, INCLUINDO SUPORTE E PLACA - FORNECIMENTO E INSTALAÇÃO. AF_03/2023 | UN | 74 | 44.86 | 54.1 | 4003.4 | 0.02287%
Local |  |  | Descrição | Fórmula |  |  |  | Quantidade
|  |  | Quantitativo extraído do projeto que foi realizado utilizando a metodologia BIM. | 74 |  |  |  | 74
18.5.2 | 91997 | SINAPI | TOMADA MÉDIA DE EMBUTIR (1 MÓDULO), 2P+T 20 A, INCLUINDO SUPORTE E PLACA - FORNECIMENTO E INSTALAÇÃO. AF_03/2023 | UN | 32 | 35.65 | 42.99 | 1375.68 | 0.00786%
Local |  |  | Descrição | Fórmula |  |  |  | Quantidade
|  |  | Quantitativo extraído do projeto que foi realizado utilizando a metodologia BIM. | 32 |  |  |  | 32
18.5.3 | 92000 | SINAPI | TOMADA BAIXA DE EMBUTIR (1 MÓDULO), 2P+T 10 A, INCLUINDO SUPORTE E PLACA - FORNECIMENTO E INSTALAÇÃO. AF_03/2023 | UN | 33 | 29.89 | 36.04 | 1189.32 | 0.006795%
Local |  |  | Descrição | Fórmula |  |  |  | Quantidade
|  |  | Quantitativo extraído do projeto que foi realizado utilizando a metodologia BIM. | 33 |  |  |  | 33
18.5.4 | 91996 | SINAPI | TOMADA MÉDIA DE EMBUTIR (1 MÓDULO), 2P+T 10 A, INCLUINDO SUPORTE E PLACA - FORNECIMENTO E INSTALAÇÃO. AF_03/2023 | UN | 230 | 33.45 | 40.34 | 9278.2 | 0.05301%
Local |  |  | Descrição | Fórmula |  |  |  | Quantidade
|  |  | Quantitativo extraído do projeto que foi realizado utilizando a metodologia BIM. | 230 |  |  |  | 230
18.5.5 | 92004 | SINAPI | TOMADA MÉDIA DE EMBUTIR (2 MÓDULOS), 2P+T 10 A, INCLUINDO SUPORTE E PLACA - FORNECIMENTO E INSTALAÇÃO. AF_03/2023 | UN | 20 | 53.45 | 64.46 | 1289.2 | 0.007366%
Local |  |  | Descrição | Fórmula |  |  |  | Quantidade
|  |  | Quantitativo extraído do projeto que foi realizado utilizando a metodologia BIM. | 20 |  |  |  | 20
18.5.6 | 92012 | SINAPI | TOMADA MÉDIA DE EMBUTIR (3 MÓDULOS), 2P+T 10 A, INCLUINDO SUPORTE E PLACA - FORNECIMENTO E INSTALAÇÃO. AF_03/2023 | UN | 4 | 73.4 | 88.52 | 354.08 | 0.002023%
Local |  |  | Descrição | Fórmula |  |  |  | Quantidade
|  |  | Quantitativo extraído do projeto que foi realizado utilizando a metodologia BIM. | 4 |  |  |  | 4
18.5.7 | 91957 | SINAPI | INTERRUPTOR SIMPLES (1 MÓDULO) COM INTERRUPTOR PARALELO (1 MÓDULO), 10A/250V, INCLUINDO SUPORTE E PLACA - FORNECIMENTO E INSTALAÇÃO. AF_03/2023 | UN | 27 | 49.55 | 59.75 | 1613.25 | 0.009217%
Local |  |  | Descrição | Fórmula |  |  |  | Quantidade
|  |  | Quantitativo extraído do projeto que foi realizado utilizando a metodologia BIM. | 27 |  |  |  | 27
18.5.8 | 91959 | SINAPI | INTERRUPTOR SIMPLES (2 MÓDULOS), 10A/250V, INCLUINDO SUPORTE E PLACA - FORNECIMENTO E INSTALAÇÃO. AF_03/2023 | UN | 52 | 43.46 | 52.41 | 2725.32 | 0.01557%
Local |  |  | Descrição | Fórmula |  |  |  | Quantidade
|  |  | Quantitativo extraído do projeto que foi realizado utilizando a metodologia BIM. | 52 |  |  |  | 52
18.5.9 | 91967 | SINAPI | INTERRUPTOR SIMPLES (3 MÓDULOS), 10A/250V, INCLUINDO SUPORTE E PLACA - FORNECIMENTO E INSTALAÇÃO. AF_03/2023 | UN | 16 | 58.47 | 70.51 | 1128.16 | 0.006445%
Local |  |  | Descrição | Fórmula |  |  |  | Quantidade
|  |  | Quantitativo extraído do projeto que foi realizado utilizando a metodologia BIM. | 16 |  |  |  | 16
18.5.10 | 91955 | SINAPI | INTERRUPTOR PARALELO (1 MÓDULO), 10A/250V, INCLUINDO SUPORTE E PLACA - FORNECIMENTO E INSTALAÇÃO. AF_03/2023 | UN | 2 | 34.59 | 41.71 | 83.42 | 0.0004766%
Local |  |  | Descrição | Fórmula |  |  |  | Quantidade
|  |  | Quantitativo extraído do projeto que foi realizado utilizando a metodologia BIM. | 2 |  |  |  | 2
18.5.11 | 91987 | SINAPI | CAMPAINHA CIGARRA (1 MÓDULO), 10A/250V, INCLUINDO SUPORTE E PLACA - FORNECIMENTO E INSTALAÇÃO. AF_03/2023 | UN | 1 | 46.23 | 55.75 | 55.75 | 0.0003185%
Local |  |  | Descrição | Fórmula |  |  |  | Quantidade
|  |  | Quantitativo extraído do projeto que foi realizado utilizando a metodologia BIM. | 1 |  |  |  | 1
18.5.12 | 91985 | SINAPI | INTERRUPTOR PULSADOR CAMPAINHA (1 MÓDULO), 10A/250V, INCLUINDO SUPORTE E PLACA - FORNECIMENTO E INSTALAÇÃO. AF_03/2023 | UN | 1 | 27.33 | 32.95 | 32.95 | 0.0001883%
Local |  |  | Descrição | Fórmula |  |  |  | Quantidade
|  |  | Quantitativo extraído do projeto que foi realizado utilizando a metodologia BIM. | 1 |  |  |  | 1
18.5.13 | 97585 | SINAPI | LUMINÁRIA TIPO CALHA, DE SOBREPOR, COM 2 LÂMPADAS TUBULARES FLUORESCENTES DE 18 W, COM REATOR DE PARTIDA RÁPIDA - FORNECIMENTO E INSTALAÇÃO. AF_02/2020 | UN | 318 | 114.99 | 138.67 | 44097.06 | 0.2519%
Local |  |  | Descrição | Fórmula |  |  |  | Quantidade
|  |  | Quantitativo extraído do projeto que foi realizado utilizando a metodologia BIM. | 318 |  |  |  | 318
18.5.14 | 103782 | SINAPI | LUMINÁRIA TIPO PLAFON CIRCULAR, DE SOBREPOR, COM LED DE 12/13 W - FORNECIMENTO E INSTALAÇÃO. AF_03/2022 | UN | 68 | 37.54 | 45.27 | 3078.36 | 0.01759%
Local |  |  | Descrição | Fórmula |  |  |  | Quantidade
|  |  | Quantitativo extraído do projeto que foi realizado utilizando a metodologia BIM. | 68 |  |  |  | 68
18.5.15 | 97605 | SINAPI | LUMINÁRIA ARANDELA TIPO MEIA LUA, DE SOBREPOR, COM 1 LÂMPADA LED DE 6 W, SEM REATOR - FORNECIMENTO E INSTALAÇÃO. AF_02/2020 | UN | 50 | 92.19 | 111.18 | 5559 | 0.03176%
Local |  |  | Descrição | Fórmula |  |  |  | Quantidade
|  |  | Quantitativo extraído do projeto que foi realizado utilizando a metodologia BIM. | 50 |  |  |  | 50
18.5.16 | 12807 | ORSE | Refletor Slim LED 50W de potência, branco Frio, 6500k, Autovolt, marca G-light ou similar | un | 24 | 55.85 | 67.35 | 1616.4 | 0.009235%
Local |  |  | Descrição | Fórmula |  |  |  | Quantidade
|  |  | Quantitativo extraído do projeto que foi realizado utilizando a metodologia BIM. | 24 |  |  |  | 24
18.5.17 | 12808 | ORSE | Refletor Slim LED 200W de potência, branco Frio, 6500k, Autovolt, marca G-light ou similar | un | 110 | 266.33 | 321.19 | 35330.9 | 0.2019%
Local |  |  | Descrição | Fórmula |  |  |  | Quantidade
|  |  | Quantitativo extraído do projeto que foi realizado utilizando a metodologia BIM. | 110 |  |  |  | 110
18.5.18 | 12903 | ORSE | Poste decorativo 1 pétalas, em aço galvanizado com difusor em vidro transparente temperado, com 3m/4m, inclusive lâmpada de led 50w | un | 38 | 2677.77 | 3229.39 | 122716.82 | 0.7011%
Local |  |  | Descrição | Fórmula |  |  |  | Quantidade
|  |  | Quantitativo extraído do projeto que foi realizado utilizando a metodologia BIM. | 38 |  |  |  | 38
18.5.19 | 10352 | ORSE | Luminária tipo spot de embutir com lâmpada led 15w | un | 4 | 89.15 | 107.51 | 430.04 | 0.002457%
Local |  |  | Descrição | Fórmula |  |  |  | Quantidade
|  |  | Quantitativo extraído do projeto que foi realizado utilizando a metodologia BIM. | 4 |  |  |  | 4
18.5.20 | 060042 | SBC | LUMINARIA COM LAMPADA DE LED MULTIUSO BL29 2X20,5W TASCHIBA | UN | 8 | 135.38 | 163.26 | 1306.08 | 0.007462%
Local |  |  | Descrição | Fórmula |  |  |  | Quantidade
|  |  | Quantitativo extraído do projeto que foi realizado utilizando a metodologia BIM. | 8 |  |  |  | 8
19 |  |  | INSTALAÇÕES DE CLIMATIZAÇÃO |  | 1 |  |  | 309358.48 | 1.767%
19.1 | 103252 | SINAPI | AR CONDICIONADO SPLIT ON/OFF, HI-WALL (PAREDE), 18000 BTUS/H, CICLO QUENTE/FRIO - FORNECIMENTO E INSTALAÇÃO. AF_11/2021_PE | UN | 74 | 3287.49 | 3964.71 | 293388.54 | 1.676%
Local |  |  | Descrição | Fórmula |  |  |  | Quantidade
|  |  | Quantitativo dos Ar condicionados extraído do projeto que foi realizado utilizando a metodologia BIM. | 74 |  |  |  | 74
19.2 | 89865 | SINAPI | TUBO, PVC, SOLDÁVEL, DN 25MM, INSTALADO EM DRENO DE AR-CONDICIONADO - FORNECIMENTO E INSTALAÇÃO. AF_08/2022 | M | 670.31 | 16.02 | 19.32 | 12950.38 | 0.07399%
Local |  |  | Descrição | Fórmula |  |  |  | Quantidade
|  |  | Quantitativo extraído do projeto que foi realizado utilizando a metodologia BIM. | 670.31 |  |  |  | 670.31
19.3 | 89867 | SINAPI | JOELHO 45 GRAUS, PVC, SOLDÁVEL, DN 25MM, INSTALADO EM DRENO DE AR-CONDICIONADO - FORNECIMENTO E INSTALAÇÃO. AF_08/2022 | UN | 270 | 7.45 | 8.98 | 2424.6 | 0.01385%
Local |  |  | Descrição | Fórmula |  |  |  | Quantidade
|  |  | Quantitativo extraído do projeto que foi realizado utilizando a metodologia BIM. | 270 |  |  |  | 270
19.4 | 89866 | SINAPI | JOELHO 90 GRAUS, PVC, SOLDÁVEL, DN 25MM, INSTALADO EM DRENO DE AR-CONDICIONADO - FORNECIMENTO E INSTALAÇÃO. AF_08/2022 | UN | 74 | 6.67 | 8.04 | 594.96 | 0.003399%
Local |  |  | Descrição | Fórmula |  |  |  | Quantidade
|  |  | Quantitativo extraído do projeto que foi realizado utilizando a metodologia BIM. | 74 |  |  |  | 74
20 |  |  | SISTEMA DE PROTEÇÃO CONTRA DESCARGAS ATMOSFÉRICAS (SPDA) |  | 1 |  |  | 67661.61 | 0.3866%
20.1 | 98111 | SINAPI | CAIXA DE INSPEÇÃO PARA ATERRAMENTO, CIRCULAR, EM POLIETILENO, DIÂMETRO INTERNO = 0,3 M. AF_12/2020 | UN | 4 | 47.2 | 56.92 | 227.68 | 0.001301%
Local |  |  | Descrição | Fórmula |  |  |  | Quantidade
|  |  | Quantitativo extraído do projeto que foi realizado utilizando a metodologia BIM. | 4 |  |  |  | 4
20.2 | 96985 | SINAPI | HASTE DE ATERRAMENTO, DIÂMETRO 5/8", COM 3 METROS - FORNECIMENTO E INSTALAÇÃO. AF_08/2023 | UN | 4 | 144.73 | 174.54 | 698.16 | 0.003989%
Local |  |  | Descrição | Fórmula |  |  |  | Quantidade
|  |  | Quantitativo extraído do projeto que foi realizado utilizando a metodologia BIM. | 4 |  |  |  | 4
20.3 | 96973 | SINAPI | CORDOALHA DE COBRE NU 35 MM², NÃO ENTERRADA, COM ISOLADOR - FORNECIMENTO E INSTALAÇÃO. AF_08/2023 | M | 4 | 62.98 | 75.95 | 303.8 | 0.001736%
Local |  |  | Descrição | Fórmula |  |  |  | Quantidade
|  |  | Quantitativo extraído do projeto que foi realizado utilizando a metodologia BIM. | 4 |  |  |  | 4
20.4 | 96974 | SINAPI | CORDOALHA DE COBRE NU 50 MM², NÃO ENTERRADA, COM ISOLADOR - FORNECIMENTO E INSTALAÇÃO. AF_08/2023 | M | 436 | 80.82 | 97.46 | 42492.56 | 0.2428%
Local |  |  | Descrição | Fórmula |  |  |  | Quantidade
|  |  | Quantitativo extraído do projeto que foi realizado utilizando a metodologia BIM. | 436 |  |  |  | 436
20.5 | 96989 | SINAPI | CAPTOR TIPO FRANKLIN PARA SPDA - FORNECIMENTO E INSTALAÇÃO. AF_08/2023 | UN | 2 | 149.91 | 180.79 | 361.58 | 0.002066%
Local |  |  | Descrição | Fórmula |  |  |  | Quantidade
|  |  | Quantitativo extraído do projeto que foi realizado utilizando a metodologia BIM. | 2 |  |  |  | 2
20.6 | 96988 | SINAPI | MASTRO 1 ½", COM 3 METROS, PARA SPDA - FORNECIMENTO E INSTALAÇÃO. AF_08/2023 | UN | 2 | 179.02 | 215.89 | 431.78 | 0.002467%
Local |  |  | Descrição | Fórmula |  |  |  | Quantidade
|  |  | Quantitativo extraído do projeto que foi realizado utilizando a metodologia BIM. | 2 |  |  |  | 2
20.7 | 96987 | SINAPI | BASE METÁLICA PARA MASTRO 1 ½" PARA SPDA - FORNECIMENTO E INSTALAÇÃO. AF_08/2023 | UN | 2 | 124.03 | 149.58 | 299.16 | 0.001709%
Local |  |  | Descrição | Fórmula |  |  |  | Quantidade
|  |  | Quantitativo extraído do projeto que foi realizado utilizando a metodologia BIM. | 2 |  |  |  | 2
20.8 | 078370 | SBC | TERMINAL AEREO FERRO ZINCADO A FOGO PARA ATERRAMENTO | UN | 49 | 12.11 | 14.6 | 715.4 | 0.004087%
Local |  |  | Descrição | Fórmula |  |  |  | Quantidade
|  |  | Quantitativo extraído do projeto que foi realizado utilizando a metodologia BIM. | 49 |  |  |  | 49
20.9 | 72263 | SINAPI | TERMINAL OU CONECTOR DE PRESSAO - PARA CABO 50MM2 - FORNECIMENTO E INSTALACAO | UN | 49 | 31.87 | 38.43 | 1883.07 | 0.01076%
Local |  |  | Descrição | Fórmula |  |  |  | Quantidade
|  |  | Quantitativo extraído do projeto que foi realizado utilizando a metodologia BIM. | 49 |  |  |  | 49
20.10 | 11095 | ORSE | Barra chata de aluminio 7/8" x 1/8" | m | 892.6119 | 11.37 | 12.6 | 11246.9 | 0.06426%
Local |  |  | Descrição | Fórmula |  |  |  | Quantidade
|  |  | para uma largura de 19,05mm, e uma espessura de 4,76mm, adota-se um valor de 0,81 peso por metro | 892.6119 |  |  |  | 892.6119
20.11 | 9490 | ORSE | Barra chata de cobre 3/4" x 3/16" | kg | 49.1994 | 165 | 182.96 | 9001.52 | 0.05143%
Local |  |  | Descrição | Fórmula |  |  |  | Quantidade
|  |  | para uma largura de 19,05mm, e uma espessura de 4,76mm, adota-se um valor de 0,81 peso por metro | 49.1994 |  |  |  | 49.1994
21 |  |  | SERVIÇOS COMPLEMENTARES |  | 1 |  |  | 704859.56 | 4.027%
21.1 |  |  | Quadra |  | 1 |  |  | 201899.85 | 1.154%
21.1.1 | 102363-MOD. | Próprio | ALAMBRADO PARA QUADRA POLIESPORTIVA, ESTRUTURADO POR TUBOS DE ACO GALVANIZADO, (MONTANTES COM DIAMETRO, TRAVESSAS E ESCORAS COM DIÂMETRO 2"), TELA DE ARAME GALVANIZADA REVESTIDA EM PVC, QUADRANGULAR / LOSANGULAR, FIO 2,77 MM (12 BWG), BITOLA FINAL = *3,8* MM, MALHA 7,5 X 7,5 CM (EXCETO MURETA). AF_03/2021. | M² | 511.2 | 183.37 | 221.14 | 113046.76 | 0.6459%
Local |  |  | Descrição | Fórmula |  |  |  | Quantidade
|  |  | FUTMESA E PING-PONG= (6,33*5,00)*3+(20,97*5)+11,86=211,66 | 211.66 |  |  |  | 211.66
|  |  | LATERAL = 29,38*2,08*2=122,22M²; CANTOS =(2,97*2,92)*2*4= 17,32M²; FUNDOS= 16,00*5,00*2=160,00M² | 299.54 |  |  |  | 299.54
21.1.2 | C4592 | SEINFRA | ALVENARIA DE EMBASAMENTO EM TIJOLO CERÂMICO FURADO C/ ARGAMASSA CIMENTO E AREIA 1:4 | m³ | 58.37 | 708.26 | 854.16 | 49857.31 | 0.2848%
Local |  |  | Descrição | Fórmula |  |  |  | Quantidade
|  |  | ARQUIBANCADA LATERAL ESQUERDA= (0,65*6*0,2)+(1,10*9,57*0,2)+(1,55*9,57*0,2)=5,93 | 5.93 |  |  |  | 5.93
|  |  | ARQUIBANCADA LATERAL DIREITA= (0,65*30*0,2)+(1,10*30*0,2)+(1,55*30*0,2)=19,80 | 19.8 |  |  |  | 19.8
|  |  | ARQUIBANCADA DO MEIO= (0,65*25,71*0,2)+(1,10*25,71*0,2)+(1,55*25,71*0,2)=16,97 | 16.97 |  |  |  | 16.97
|  |  | FECHAMENTOS LATERAIS= (2,85*1,65*0,2*4)+(1,56*1,65*0,2*2)=3,79 | 3.79 |  |  |  | 3.79
|  |  | ARQUIBANCADA LATERAL ESQUERDA= (0,65*18*0,2)+(1,10*18*0,2)+(1,55*18*0,2)=11,88 | 11.88 |  |  |  | 11.88
21.1.3 | 96995 | SINAPI | REATERRO MANUAL APILOADO COM SOQUETE. AF_10/2017 | m³ | 115.7 | 48.64 | 58.65 | 6785.8 | 0.03877%
Local |  |  | Descrição | Fórmula |  |  |  | Quantidade
|  |  | ARQUIBANCADA LATERAL ESQUERDA=(0,95*1,35*9,57)+(0,55*0,90*9,57)+(0,55*0,45*6)=18,50 | 18.5 |  |  |  | 18.5
|  |  | ARQUIBANCADA LATERAL DIREITA=(0,95*1,35*30)+(0,55*0,90*30)+(0,55*0,45*30)=60,75 | 60.75 |  |  |  | 60.75
|  |  | ARQUIBANCADA LATERAL ESQUERDA=(0,95*1,35*18)+(0,55*0,90*18)+(0,55*0,45*18)=36,45 | 36.45 |  |  |  | 36.45
21.1.4 | 92268 | SINAPI | FABRICAÇÃO DE FÔRMA PARA LAJES, EM CHAPA DE MADEIRA COMPENSADA PLASTIFICADA, E = 18 MM. AF_09/2020 | m² | 36.94 | 88.55 | 106.79 | 3944.82 | 0.02254%
Local |  |  | Descrição | Fórmula |  |  |  | Quantidade
|  |  | ARQUIBANCADA LATERAL ESQUERDA=(9,57*0,15*2)+(6*0,15)=3,77 | 3.77 |  |  |  | 3.77
|  |  | ARQUIBANCADA LATERAL DIREITA=30*0,15*3=13,50 | 13.5 |  |  |  | 13.5
|  |  | ARQUIBANCADA LATERAL ESQUERDA=18*0,15*3=8,10 | 8.1 |  |  |  | 8.1
|  |  | ARQUIBANCADA DO MEIO=25,71*0,15*3=11,57 | 11.57 |  |  |  | 11.57
21.1.5 | 94963 | SINAPI | CONCRETO FCK = 15MPA, TRAÇO 1:3,4:3,5 (EM MASSA SECA DE CIMENTO/ AREIA MÉDIA/ BRITA 1) - PREPARO MECÂNICO COM BETONEIRA 400 L. AF_05/2021 | m³ | 22.19 | 447.85 | 540.1 | 11984.81 | 0.06847%
Local |  |  | Descrição | Fórmula |  |  |  | Quantidade
|  |  | ARQUIBANCADA LATERAL ESQUERDA=2,25*25,71*0,1)=5,78 | 5.78 |  |  |  | 5.78
|  |  | ARQUIBANCADA LATERAL DIREITA=2,85*30*0,1)=8,55 | 8.55 |  |  |  | 8.55
|  |  | ARQUIBANCADA LATERAL ESQUERDA=2,85*9,57*0,1)=2,73 | 2.73 |  |  |  | 2.73
|  |  | ARQUIBANCADA LATERAL ESQUERDA=2,85*18*0,1)=5,13 | 5.13 |  |  |  | 5.13
21.1.6 | 92873 | SINAPI | LANÇAMENTO COM USO DE BALDES, ADENSAMENTO E ACABAMENTO DE CONCRETO EM ESTRUTURAS. AF_12/2015 | m³ | 22.19 | 207.11 | 249.77 | 5542.39 | 0.03167%
Local |  |  | Descrição | Fórmula |  |  |  | Quantidade
|  |  | ARQUIBANCADA LATERAL ESQUERDA=2,85*18*0,1)=5,13 | 5.13 |  |  |  | 5.13
|  |  | ARQUIBANCADA DO MEIO=2,25*25,71*0,1)=5,78 | 5.78 |  |  |  | 5.78
|  |  | ARQUIBANCADA LATERAL DIREITA=2,85*30*0,1)=8,55 | 8.55 |  |  |  | 8.55
|  |  | ARQUIBANCADA LATERAL ESQUERDA=2,85*9,57*0,1)=2,73 | 2.73 |  |  |  | 2.73
21.1.7 | 87879 | SINAPI | CHAPISCO APLICADO EM ALVENARIAS E ESTRUTURAS DE CONCRETO INTERNAS, COM COLHER DE PEDREIRO. ARGAMASSA TRAÇO 1:3 COM PREPARO EM BETONEIRA 400L. AF_10/2022 | m² | 136.39 | 4.26 | 5.13 | 699.68 | 0.003997%
Local |  |  | Descrição | Fórmula |  |  |  | Quantidade
|  |  | FECHAMENTOS LATERAIS= (2,85*1,65*4)+(1,56*1,65*2)=23,96 | 23.96 |  |  |  | 23.96
|  |  | ARQUIBANCADA LATERAL ESQUERDA=1,35*18=24,30 | 24.3 |  |  |  | 24.3
|  |  | ARQUIBANCADA LATERAL ESQUERDA=1,35*9,57=12,92 | 12.92 |  |  |  | 12.92
|  |  | ARQUIBANCADA LATERAL DIREITA=1,35*30=40,50 | 40.5 |  |  |  | 40.5
|  |  | ARQUIBANCADA DO MEIO=1,35*25,71=34,71 | 34.71 |  |  |  | 34.71
21.1.8 | 87530 | SINAPI | MASSA ÚNICA, PARA RECEBIMENTO DE PINTURA, EM ARGAMASSA TRAÇO 1:2:8, PREPARO MANUAL, APLICADA MANUALMENTE EM FACES INTERNAS DE PAREDES, ESPESSURA DE 20MM, COM EXECUÇÃO DE TALISCAS. AF_06/2014 | m² | 136.39 | 43.48 | 52.43 | 7150.92 | 0.04086%
Local |  |  | Descrição | Fórmula |  |  |  | Quantidade
|  |  | ARQUIBANCADA DO MEIO=1,35*25,71=34,71 | 34.71 |  |  |  | 34.71
|  |  | ARQUIBANCADA LATERAL DIREITA=1,35*30=40,50 | 40.5 |  |  |  | 40.5
|  |  | ARQUIBANCADA LATERAL ESQUERDA=1,35*9,57=12,92 | 12.92 |  |  |  | 12.92
|  |  | ARQUIBANCADA LATERAL ESQUERDA=1,35*18=24,30 | 24.3 |  |  |  | 24.3
|  |  | FECHAMENTOS LATERAIS= (2,85*1,65*4)+(1,56*1,65*2)=23,96 | 23.96 |  |  |  | 23.96
21.1.9 | 88485 | SINAPI | FUNDO SELADOR ACRÍLICO, APLICAÇÃO MANUAL EM PAREDE, UMA DEMÃO. AF_04/2023 | m² | 136.39 | 4.32 | 5.2 | 709.22 | 0.004052%
Local |  |  | Descrição | Fórmula |  |  |  | Quantidade
|  |  | ARQUIBANCADA LATERAL DIREITA=1,35*30=40,50 | 40.5 |  |  |  | 40.5
|  |  | ARQUIBANCADA LATERAL ESQUERDA=1,35*9,57=12,92 | 12.92 |  |  |  | 12.92
|  |  | FECHAMENTOS LATERAIS= (2,85*1,65*4)+(1,56*1,65*2)=23,96 | 23.96 |  |  |  | 23.96
|  |  | ARQUIBANCADA DO MEIO=1,35*25,71=34,71 | 34.71 |  |  |  | 34.71
|  |  | ARQUIBANCADA LATERAL ESQUERDA=1,35*18=24,30 | 24.3 |  |  |  | 24.3
21.1.10 | 88489 | SINAPI | PINTURA LÁTEX ACRÍLICA PREMIUM, APLICAÇÃO MANUAL EM PAREDES, DUAS DEMÃOS. AF_04/2023 | m² | 136.39 | 13.25 | 15.97 | 2178.14 | 0.01244%
Local |  |  | Descrição | Fórmula |  |  |  | Quantidade
|  |  | ARQUIBANCADA LATERAL ESQUERDA=1,35*18=24,30 | 24.3 |  |  |  | 24.3
|  |  | ARQUIBANCADA LATERAL ESQUERDA=1,35*9,57=12,92 | 12.92 |  |  |  | 12.92
|  |  | ARQUIBANCADA LATERAL DIREITA=1,35*30=40,50 | 40.5 |  |  |  | 40.5
|  |  | FECHAMENTOS LATERAIS= (2,85*1,65*4)+(1,56*1,65*2)=23,96 | 23.96 |  |  |  | 23.96
|  |  | ARQUIBANCADA DO MEIO=1,35*25,71=34,71 | 34.71 |  |  |  | 34.71
21.2 |  |  | EXAUSTÃO |  | 1 |  |  | 48578.27 | 0.2775%
21.2.1 | 071810 | SBC | EXAUSTOR CENTRIFUGO LIMIT-LOAD SIMPLES NCL-7004 ARRANJO 4 | UN | 1 | 20008.78 | 24130.58 | 24130.58 | 0.1379%
Local |  |  | Descrição | Fórmula |  |  |  | Quantidade
|  |  | QUANTITATIVO DE ACORDO COM O PROJETO DE EXAUSTÃO PARA COZINHA INDÚSTRIAL | 1 |  |  |  | 1
21.2.2 | 9020 | ORSE | Coifa em aço inox escovado G-220 AISI 304 liga 18.8, tipo parede, com filtrosinercias, calha coletora de gordura e luminária, dimensões: Larg=4000 x Prof=1200 x alt=450mm | un | 1 | 8440.46 | 10179.19 | 10179.19 | 0.05816%
Local |  |  | Descrição | Fórmula |  |  |  | Quantidade
|  |  | QUANTITATIVO DE ACORDO COM O PROJETO DE EXAUSTÃO PARA COZINHA INDÚSTRIAL | 1 |  |  |  | 1
21.2.3 | 070531 | SBC | DAMPER CORTA FOGO + SOLENOIDE 1000x500mm | UN | 2 | 3484.76 | 4202.62 | 8405.24 | 0.04802%
Local |  |  | Descrição | Fórmula |  |  |  | Quantidade
|  |  | QUANTITATIVO DE ACORDO COM O PROJETO DE EXAUSTÃO PARA COZINHA INDÚSTRIAL | 2 |  |  |  | 2
21.2.4 | 073420 | SBC | DAMPER REGULADOR DE VAZAO LAMINAS PARALELAS 800x400mm | UN | 1 | 957.6 | 1154.86 | 1154.86 | 0.006598%
Local |  |  | Descrição | Fórmula |  |  |  | Quantidade
|  |  | QUANTITATIVO DE ACORDO COM O PROJETO DE EXAUSTÃO PARA COZINHA INDÚSTRIAL | 1 |  |  |  | 1
21.2.5 | 073401 | SBC | COIFA EM CHAPA DE ACO GALVANIZADO # 26 | m² | 1 | 759.11 | 915.48 | 915.48 | 0.00523%
Local |  |  | Descrição | Fórmula |  |  |  | Quantidade
|  |  | QUANTITATIVO DE ACORDO COM O PROJETO DE EXAUSTÃO PARA COZINHA INDÚSTRIAL | 1 |  |  |  | 1
21.2.6 | 073410 | SBC | VENTILADOR/EXAUSTOR CENTRIFUGO EM LINHA - D=150 MM, V=560 M3 | UN | 1 | 826.39 | 996.62 | 996.62 | 0.005694%
Local |  |  | Descrição | Fórmula |  |  |  | Quantidade
|  |  | QUANTITATIVO DE ACORDO COM O PROJETO DE EXAUSTÃO PARA COZINHA INDÚSTRIAL | 1 |  |  |  | 1
21.2.7 | 070842 | SBC | DIFUSOR DE AR EM ALUMINIO 4 VIAS 366 x 366mm | m² | 6 | 386.45 | 466.05 | 2796.3 | 0.01598%
Local |  |  | Descrição | Fórmula |  |  |  | Quantidade
|  |  | QUANTITATIVO DE ACORDO COM O PROJETO DE EXAUSTÃO PARA COZINHA INDÚSTRIAL | 6 |  |  |  | 6
21.3 |  |  | VEGETAÇÃO |  | 1 |  |  | 93011.8 | 0.5314%
21.3.1 | 98505 | SINAPI | PLANTIO DE FORRAÇÃO. AF_05/2018 | m² | 137.91 | 105.38 | 127.08 | 17525.6 | 0.1001%
Local |  |  | Descrição | Fórmula |  |  |  | Quantidade
|  |  | Jiboia e Singônio | 8.8 |  |  |  | 8.8
|  |  | Lambari roxo | 56.51 |  |  |  | 56.51
|  |  | Filodendro Xanadu | 2 |  |  |  | 2
|  |  | Maranta Barriga de sapo | 38.95 |  |  |  | 38.95
|  |  | Filodendro Glorioso | 8.8 |  |  |  | 8.8
|  |  | Capim do Texas | 22.85 |  |  |  | 22.85
21.3.2 | 98510 | SINAPI | PLANTIO DE ÁRVORE ORNAMENTAL COM ALTURA DE MUDA MENOR OU IGUAL A 2,00 M. AF_05/2018 | UN | 8 | 103.64 | 124.98 | 999.84 | 0.005712%
Local |  |  | Descrição | Fórmula |  |  |  | Quantidade
|  |  | Dracena Tricolor | 5 |  |  |  | 5
|  |  | Pitanga | 3 |  |  |  | 3
21.3.3 | 98509 | SINAPI | PLANTIO DE ARBUSTO OU CERCA VIVA. AF_05/2018 | UN | 454 | 73.86 | 89.07 | 40437.78 | 0.231%
Local |  |  | Descrição | Fórmula |  |  |  | Quantidade
|  |  | Hibisco | 125 |  |  |  | 125
|  |  | Clorofito | 122 |  |  |  | 122
|  |  | Crotón | 207 |  |  |  | 207
21.3.4 | 98511 | SINAPI | PLANTIO DE ÁRVORE ORNAMENTAL COM ALTURA DE MUDA MAIOR QUE 2,00 M E MENOR OU IGUAL A 4,00 M. AF_05/2018 | UN | 26 | 201.31 | 242.77 | 6312.02 | 0.03606%
Local |  |  | Descrição | Fórmula |  |  |  | Quantidade
|  |  | Jasmim-manga | 7 |  |  |  | 7
|  |  | Mangueira | 2 |  |  |  | 2
|  |  | Ipê roxo | 9 |  |  |  | 9
|  |  | Flamboyant | 2 |  |  |  | 2
|  |  | Ipê amarelo | 6 |  |  |  | 6
21.3.5 | 98516 | SINAPI | PLANTIO DE PALMEIRA COM ALTURA DE MUDA MENOR OU IGUAL A 2,00 M. AF_05/2018 | UN | 54 | 425.91 | 513.64 | 27736.56 | 0.1585%
Local |  |  | Descrição | Fórmula |  |  |  | Quantidade
|  |  | Palmeira Rafis ou Ráfia | 12 |  |  |  | 12
|  |  | Palmeira Fênix | 4 |  |  |  | 4
|  |  | Palmeira Areca Bambu | 38 |  |  |  | 38
21.4 |  |  | GERAL |  | 1 |  |  | 361369.64 | 2.065%
21.4.1 | 10288 | ORSE | Banco simples com assento em madeira, dim:1500x300x387mm, ref, NK1606, da Nilko ou similar | un | 12 | 557.73 | 672.62 | 8071.44 | 0.04611%
Local |  |  | Descrição | Fórmula |  |  |  | Quantidade
|  |  | Bancos de madeira plástica, localizada na área dos jardins. | 12 |  |  |  | 12
21.4.2 | COMP-020 | Próprio | CONJUNTO DE MASTRO P/ TRÊS BANDEIRAS E PEDESTAL | Unidade | 1 | 1484.48 | 1790.28 | 1790.28 | 0.01023%
Local |  |  | Descrição | Fórmula |  |  |  | Quantidade
|  |  | Conjunto de mastro, localizado na entrada da escola | 1 |  |  |  | 1
21.4.3 | 7967 | ORSE | Guarda-corpo em tubo de aço inox ø=1 1/2", duplo, com montantes e fechamento em tubo inox ø=1 1/2", h=96cm, c/acabamento polido, p/fixação em piso | m | 105.41 | 739.17 | 891.43 | 93965.63 | 0.5369%
Local |  |  | Descrição | Fórmula |  |  |  | Quantidade
|  |  | QUANTITATIVO DE ACORDO COM O PROJETO DE ARQUITETURA | 105.41 |  |  |  | 105.41
21.4.4 | 101094 | SINAPI | PISO PODOTÁTIL DE ALERTA OU DIRECIONAL, DE BORRACHA, ASSENTADO SOBRE ARGAMASSA. AF_05/2020 | M | 541.02 | 209.57 | 252.74 | 136737.39 | 0.7812%
Local |  |  | Descrição | Fórmula |  |  |  | Quantidade
|  |  | Circulação da quadra, refeitório 2, e circulação do vestiário. | 145.57 |  |  |  | 145.57
|  |  | Circulações internas , pátio,e, refeitório. | 395.45 |  |  |  | 395.45
21.4.5 | 104658 | SINAPI | PISO PODOTÁTIL DE ALERTA OU DIRECIONAL, DE CONCRETO, ASSENTADO SOBRE ARGAMASSA. AF_03/2024 | m² | 44.78 | 180.57 | 217.76 | 9751.29 | 0.05571%
Local |  |  | Descrição | Fórmula |  |  |  | Quantidade
|  |  | Acesso do estacionamento de funcionários, calçada de acesso principal térreo, e, calçada da escada do jardim dos fundos. | 8.4 |  |  |  | 8.4
|  |  | Circulação da quadra, refeitório 2, e circulação do vestiário. | 36.38 |  |  |  | 36.38
21.4.6 | 3554 | ORSE | Guarda-corpo em tubos de aço galvanizado (altura = 1.00), com barras verticais a cada 1.40m (1 1/2"), barra horizontal intermediária (2 1/2") e barra horizontal superior (2 1/2") | m | 46.24 | 337.01 | 406.43 | 18793.32 | 0.1074%
Local |  |  | Descrição | Fórmula |  |  |  | Quantidade
|  |  | QUANTITATIVO DE ACORDO COM O PROJETO DE ARQUITETURA | 46.24 |  |  |  | 46.24
21.4.7 | 3554-MOD. | Próprio | GUARDA-CORPO EM TUBOS DE AÇO GALVANIZADO (ALTURA 1,10M), COM BARRAS VERTICAIS A CADA 1,00M (2"), BARRA HORIZONTAL SUPERIOR (2"), INTERMEDIÁRIA E INFERIOR (1.1/2") COM FECHAMENTO ENTRE AS BARRAS VERTICAIS EM TELA SOLDADA EM ARAME GALVANIZADO, MALHA 5X5CM - FORNECIMENTO E INSTALAÇÃO. | M² | 130.81 | 584.83 | 705.3 | 92260.29 | 0.5271%
Local |  |  | Descrição | Fórmula |  |  |  | Quantidade
|  |  | QUANTITATIVO DE ACORDO COM O PROJETO DE ARQUITETURA | 130.81 |  |  |  | 130.81
22 |  |  | SERVIÇOS FINAIS |  | 1 |  |  | 19356.14 | 0.1106%
22.1 | 2450 | ORSE | Limpeza geral | m² | 6791.63 | 2.37 | 2.85 | 19356.14 | 0.1106%
Local |  |  | Descrição | Fórmula |  |  |  | Quantidade
|  |  | LIMPEZA GERAL DE TODA OBRAS, INCLUINDO REMOÇÃO DE ENTULHOS E LAVAGEM DE TODOS OS AMBIENTES | 6791.63 |  |  |  | 6791.63
[5 empty] | Total sem BDI = |  | 14728572.83
[5 empty] | Total do BDI = |  | 2774543.05
[5 empty] | Total Geral = |  | 17503115.88
NOTA:
1 - Os itens destacados com sobreamento, foram os itens que estão com a incidência do BDI DIFERENCIADO (10,89%);
CLEYTON DA SILVA ENGENHARIA – ElRELl.
Cleyton da Silva
Engenheiro Civil – CREA/ PE: 12814477
LOTE II - Elaboração de Projetos
Contrato PMT n.º 009/2020